## РЖД - Смета
"СОГЛАСОВАНО" | [15 empty] | "УТВЕРЖДАЮ"
[5 empty] | / |  |  | / | [9 empty] | / |  |  |  |  | /
"___"_____________2022 г. | [14 empty] | "___"_____________2022 г.
(наименование стройки)
Локальный сметный расчет № 00-65-0-00-09 (1)
(Локальная смета)
Монтаж кислородопровода в кабинете колоноскопии хирургического корпуса ЧУЗ "РЖД-Медицина" г. Рузаевка",
(наименование работ и затрат, наименование объекта)
Основание: |  |  |  | Письмо от ЧУЗ "РЖД-Медицина" города Рузаевка
[15 empty] | В базисном уровне |  |  |  | В текущем уровне
[11 empty] | Сметная стоимость |  |  |  | 27.78 |  |  |  | 242.08 |  |  | тыс.руб.
[11 empty] | Нормативная трудоемкость | [7 empty] | 184 |  |  | чел.час.
[11 empty] | Сметная заработная плата |  |  |  | 1,95 |  |  |  | 49.53 |  |  | тыс.руб.
Составлен(а) в уровне цен на январь 2000 г. и пересчитана на IV кв. 2022 г. по Распоряжению ОАО "РЖД" от 25.11.22 №3075/р для: IV-а. Куйбышевская железная дорога: Республика Мордовия
№пп |  | Шифр и номер позиции, номер норматива |  |  |  | Наименование работ и затрат |  |  |  | Ед. изм. |  | Кол-во | Цена на единицу измерения, руб. | Поправочные коэффициенты |  |  | Всего в базисном уровне цен, руб. |  |  | Коэффициенты пересчета, нормы НР и СП | Всего затрат в текущем уровне цен, руб.
1 |  | 2 |  |  |  | 3 |  |  |  | 4 |  | 5 | 6 | 7 |  |  | 8 |  |  | 9 | 10
Раздел. Монтаж оборудования
1 |  | ОЕРЖм 34-01-212-02 |  |  |  | Комплект оборудования для централизованной подачи кислорода, закиси азота и вакуума, в том числе блок арматурный |  |  |  | 1 шт. |  | 1 | 136.46 | [6 empty] | п.10.13.35
Коэффициент пересчета: Монтаж прочих видов оборудования
|  | ОПДС-2821.2011. Прил.4.т.1.п.3В |  |  |  | Производство работ в существующих зданиях и сооружениях в стесненных условиях: с наличием в зоне производства работ действующего технологического оборудования (станков, установок, кранов и т.п.) или загромождающих предметов (лабораторное оборудование, мебель и т. п.), или движения транспорта по внутрицеховым путям. (пЗП = 1.35 пЭМ = 1.35 пЗПМ = 1.35 пЗТ = 1.35)
[6 empty] | ЗП | [6 empty] | 133.78 | 1.35 |  |  | 181 |  |  | 25.39 | 4586
[6 empty] | МР | [6 empty] | 2.68 | 1 |  |  | 3 |  |  | 5.24 | 14
|  | Комерческое предложение |  |  |  | Колонка контрольно-отключающая газовая ККОГМ на 1 газ (кислород) |  |  |  | шт. |  | 1 | 5800.57 | 1 |  |  | 5801 |  |  | 5.24 | 30395
|  | Пр/812-076.0-1 |  |  |  | НР от ФОТ |  |  |  | % |  | 89 |  | 1 |  |  | 161 |  |  | 89 | 4082
|  | Пр/774-076.0 |  |  |  | СП от ФОТ |  |  |  | % |  | 44 |  | 1 |  |  | 80 |  |  | 44 | 2018
[6 empty] | ЗТР |  |  |  | чел-ч |  | 14.4 |  | 1.35 | [6 empty] | 19.44
[6 empty] | Всего по позиции | [10 empty] | 6226 |  |  |  | 41095
2 |  | ОЕРЖм 34-01-212-03 |  |  |  | Комплект оборудования для централизованной подачи кислорода, закиси азота и вакуума, в том числе клапан запорный для кислорода, закиси азота и вакуума |  |  |  | 1 шт. |  | 1 | 35.84 | [6 empty] | п.10.13.35
Коэффициент пересчета: Монтаж прочих видов оборудования
|  | ОПДС-2821.2011. Прил.4.т.1.п.3В |  |  |  | Производство работ в существующих зданиях и сооружениях в стесненных условиях: с наличием в зоне производства работ действующего технологического оборудования (станков, установок, кранов и т.п.) или загромождающих предметов (лабораторное оборудование, мебель и т. п.), или движения транспорта по внутрицеховым путям. (пЗП = 1.35 пЭМ = 1.35 пЗПМ = 1.35 пЗТ = 1.35)
[6 empty] | ЗП | [6 empty] | 35.14 | 1.35 |  |  | 47 |  |  | 25.39 | 1204
[6 empty] | МР | [6 empty] | 0.7 | 1 |  |  | 1 |  |  | 5.24 | 4
|  | Комерческое предложение |  |  |  | Система клапанная медицинская со штекером угловым СКМ-01 (кислород) |  |  |  | шт. |  | 1 | 2483.21 | 1 |  |  | 2483 |  |  | 5.24 | 13012
|  | Пр/812-076.0-1 |  |  |  | НР от ФОТ |  |  |  | % |  | 89 |  | 1 |  |  | 42 |  |  | 89 | 1072
|  | Пр/774-076.0 |  |  |  | СП от ФОТ |  |  |  | % |  | 44 |  | 1 |  |  | 21 |  |  | 44 | 530
[6 empty] | ЗТР |  |  |  | чел-ч |  | 4.12 |  | 1.35 | [6 empty] | 5.56
[6 empty] | Всего по позиции | [10 empty] | 2594 |  |  |  | 15822
[6 empty] | Прямые затраты по разделу, в том числе: | [10 empty] | 8516 |  |  |  | 49215
[6 empty] | - основная заработная плата | [10 empty] | 228 |  |  |  | 5790
[6 empty] | - эксплуатация машин и механизмов | [10 empty] | 0 |  |  |  | 0
[6 empty] | - в т.ч. зарплата машинистов | [10 empty] | 0 |  |  |  | 0
[6 empty] | - материальные ресурсы | [10 empty] | 8288 |  |  |  | 43425
[6 empty] | - оборудование, мебель и инвентарь | [10 empty] | 0 |  |  |  | 0
[6 empty] | - перевозка и погрузо-разгрузочные работы | [10 empty] | 0 |  |  |  | 0
[6 empty] | Накладные расходы по разделу | [10 empty] | 203 |  |  |  | 5154
[6 empty] | Сметная прибыль по разделу | [10 empty] | 101 |  |  |  | 2548
[6 empty] | Итого по разделу | [10 empty] | 8820 |  |  |  | 56917
Раздел. Технологические трубопроводы
3 |  | ОЕРЖм 12-01-105-01 |  |  |  | Трубопровод из медных труб на условное давление до 2,5 МПа, диаметр труб наружный 8 мм |  |  |  | 100 м |  | 0.709 | 1203.09 | [6 empty] | п.10.13.7
Коэффициент пересчета: Прокладка трубопроводов газоснабжения из стальных труб
|  | ОПДС-2821.2011. Прил.4.т.1.п.3В |  |  |  | Производство работ в существующих зданиях и сооружениях в стесненных условиях: с наличием в зоне производства работ действующего технологического оборудования (станков, установок, кранов и т.п.) или загромождающих предметов (лабораторное оборудование, мебель и т. п.), или движения транспорта по внутрицеховым путям. (пЗП = 1.35 пЭМ = 1.35 пЗПМ = 1.35 пЗТ = 1.35)
[6 empty] | ЗП | [6 empty] | 849.45 | 1.35 |  |  | 813 |  |  | 25.39 | 20643
[6 empty] | ЭМ | [6 empty] | 293.08 | 1.35 |  |  | 281 |  |  | 6.73 | 1888
[6 empty] | в т.ч. ЗПМ | [6 empty] | 18.63 | 1.35 |  |  | (18) |  |  | 25.39 | (453)
[6 empty] | МР | [6 empty] | 60.56 | 1 |  |  | 43 |  |  | 3.18 | 137
|  | ОССЦЖ 507-4153 |  |  |  | Трубы медные круглые тянутые и холоднокатаные (марки меди М2, М3), 8х1 мм |  |  |  | м |  | 70.9 | 36.06 | 1 |  |  | 2557 |  |  | 3.18 | 8130
|  | Прайс-лист (Rendstroy24ru) |  |  |  | Муфта переходная двухраструбная под гайку 12х8, 151/1,2/8,26 |  |  |  | шт. |  | 2 | 47.49 | 1 |  |  | 95 |  |  | 3.18 | 302
|  | Прайс-лист (Rendstroy24ru) |  |  |  | Уголок 90° двухраструбный под пайку 8 мм, 128/1,2/8,26 |  |  |  | шт. |  | 10 | 40.26 | 1 |  |  | 403 |  |  | 3.18 | 1280
|  | Прайс-лист (Rendstroy24ru) |  |  |  | Муфта прямая под пайку соединительная 8 мм, 63/1,2/8,26 |  |  |  | шт. |  | 14 | 19.82 | 1 |  |  | 277 |  |  | 3.18 | 882
|  | ОССЦЖ 301-5803 |  |  |  | Хомут металлический с шурупом и резиновым профилем для крепления трубопроводов диаметром 11-15 мм (8-12мм.) |  |  |  | шт. |  | 71 | 3.58 | 1 |  |  | 254 |  |  | 3.18 | 808
|  | Пр/812-054.0-1 |  |  |  | НР от ФОТ |  |  |  | % |  | 90 |  | 1 |  |  | 748 |  |  | 90 | 18986
|  | Пр/774-054.0 |  |  |  | СП от ФОТ |  |  |  | % |  | 46 |  | 1 |  |  | 382 |  |  | 46 | 9704
[6 empty] | ЗТР |  |  |  | чел-ч |  | 88.3 |  | 1.35 | [6 empty] | 84.52
[6 empty] | Всего по позиции | [10 empty] | 5853 |  |  |  | 62760
4 |  | ОЕРЖм 12-11-004-01 |  |  |  | Протравка и промывка труб различными реактивами, диаметр труб наружный 15-38 мм |  |  |  | 100 м |  | 0.709 | 1972.06 | [6 empty] | п.10.13.7
Коэффициент пересчета: Прокладка трубопроводов газоснабжения из стальных труб
|  | ОПДС-2821.2011. Прил.4.т.1.п.3В |  |  |  | Производство работ в существующих зданиях и сооружениях в стесненных условиях: с наличием в зоне производства работ действующего технологического оборудования (станков, установок, кранов и т.п.) или загромождающих предметов (лабораторное оборудование, мебель и т. п.), или движения транспорта по внутрицеховым путям. (пЗП = 1.35 пЭМ = 1.35 пЗПМ = 1.35 пЗТ = 1.35)
[6 empty] | ЗП | [6 empty] | 217.41 | 1.35 |  |  | 208 |  |  | 25.39 | 5284
[6 empty] | ЭМ | [6 empty] | 1750.3 | 1.35 |  |  | 1675 |  |  | 6.73 | 11275
[6 empty] | в т.ч. ЗПМ | [6 empty] | 112.97 | 1.35 |  |  | (108) |  |  | 25.39 | (2745)
[6 empty] | МР | [6 empty] | 4.35 | 1 |  |  | 3 |  |  | 3.18 | 10
|  | Прайс-лист |  |  |  | Фреон R410A (разовый баллон 5 кг) |  |  |  | шт. |  | 1 | 4386.79 | 1 |  |  | 4387 |  |  | 3.18 | 13950
|  | Пр/812-054.0-1 |  |  |  | НР от ФОТ |  |  |  | % |  | 90 |  | 1 |  |  | 284 |  |  | 90 | 7226
|  | Пр/774-054.0 |  |  |  | СП от ФОТ |  |  |  | % |  | 46 |  | 1 |  |  | 145 |  |  | 46 | 3693
[6 empty] | ЗТР |  |  |  | чел-ч |  | 22.6 |  | 1.35 | [6 empty] | 21.63
[6 empty] | Всего по позиции | [10 empty] | 6702 |  |  |  | 41438
5 |  | ОЕРЖ 19-01-015-01 |  |  |  | Пневматическое испытание газопроводов |  |  |  | 100 м газопровода |  | 0.709 | 450.19 | [6 empty] | п.10.13.7
Коэффициент пересчета: Прокладка трубопроводов газоснабжения из стальных труб
|  | ОПДС-2821.2011. Прил.4.т.1.п.3А |  |  |  | Производство работ в существующих зданиях и сооружениях в стесненных условиях: с наличием в зоне производства работ действующего технологического оборудования (станков, установок, кранов и т.п.) или загромождающих предметов (лабораторное оборудование, мебель и т. п.) или движения транспорта по внутрицеховым путям. (пЗП = 1.35 пЭМ = 1.35 пЗПМ = 1.35 пЗТ = 1.35)
[6 empty] | ЗП | [6 empty] | 393.32 | 1.35 |  |  | 376 |  |  | 25.39 | 9558
[6 empty] | МР | [6 empty] | 56.87 | 1 |  |  | 40 |  |  | 3.18 | 128
|  | Пр/812-016.0-1 |  |  |  | НР от ФОТ |  |  |  | % |  | 121 |  | 1 |  |  | 455 |  |  | 121 | 11565
|  | Пр/774-016.0 |  |  |  | СП от ФОТ |  |  |  | % |  | 61 |  | 1 |  |  | 229 |  |  | 61 | 5830
[6 empty] | ЗТР |  |  |  | чел-ч |  | 34.9 |  | 1.35 | [6 empty] | 33.4
[6 empty] | Всего по позиции | [10 empty] | 1100 |  |  |  | 27081
6 |  | ОЕРЖм 12-11-006-01 |  |  |  | Присоединение трубопровода условным давлением до 2,5 МПа к действующей магистрали, диаметр наружный присоединяемой трубы 8 мм |  |  |  | 1 присоединение |  | 1 | 83.01 | [6 empty] | п.10.13.7
Коэффициент пересчета: Прокладка трубопроводов газоснабжения из стальных труб
|  | ОПДС-2821.2011. Прил.4.т.1.п.3В |  |  |  | Производство работ в существующих зданиях и сооружениях в стесненных условиях: с наличием в зоне производства работ действующего технологического оборудования (станков, установок, кранов и т.п.) или загромождающих предметов (лабораторное оборудование, мебель и т. п.), или движения транспорта по внутрицеховым путям. (пЗП = 1.35 пЭМ = 1.35 пЗПМ = 1.35 пЗТ = 1.35)
[6 empty] | ЗП | [6 empty] | 72.45 | 1.35 |  |  | 98 |  |  | 25.39 | 2483
[6 empty] | ЭМ | [6 empty] | 3.94 | 1.35 |  |  | 5 |  |  | 6.73 | 36
[6 empty] | МР | [6 empty] | 6.62 | 1 |  |  | 7 |  |  | 3.18 | 21
|  | Пр/812-054.0-1 |  |  |  | НР от ФОТ |  |  |  | % |  | 90 |  | 1 |  |  | 88 |  |  | 90 | 2235
|  | Пр/774-054.0 |  |  |  | СП от ФОТ |  |  |  | % |  | 46 |  | 1 |  |  | 45 |  |  | 46 | 1142
[6 empty] | ЗТР |  |  |  | чел-ч |  | 7 |  | 1.35 | [6 empty] | 9.45
[6 empty] | Всего по позиции | [10 empty] | 243 |  |  |  | 5917
[6 empty] | Прямые затраты по разделу, в том числе: | [10 empty] | 11522 |  |  |  | 76815
[6 empty] | - основная заработная плата | [10 empty] | 1495 |  |  |  | 37968
[6 empty] | - эксплуатация машин и механизмов | [10 empty] | 1961 |  |  |  | 13199
[6 empty] | - в т.ч. зарплата машинистов | [10 empty] | 126 |  |  |  | 3198
[6 empty] | - материальные ресурсы | [10 empty] | 8066 |  |  |  | 25648
[6 empty] | - оборудование, мебель и инвентарь | [10 empty] | 0 |  |  |  | 0
[6 empty] | - перевозка и погрузо-разгрузочные работы | [10 empty] | 0 |  |  |  | 0
[6 empty] | Накладные расходы по разделу | [10 empty] | 1575 |  |  |  | 40012
[6 empty] | Сметная прибыль по разделу | [10 empty] | 801 |  |  |  | 20369
[6 empty] | Итого по разделу | [10 empty] | 13898 |  |  |  | 137196
Раздел. Строительные работы
7 |  | ОЕРЖ 46-03-002-02 |  |  |  | Сверление установками алмазного бурения в железобетонных конструкциях горизонтальных отверстий глубиной 200 мм диаметром 25 мм |  |  |  | 100 отверстий |  | 0.03 | 2409.72 | [6 empty] | п.30.19.2
Коэффициент пересчета: Сверление отверстий
|  | ОПДС-2821.2011. Прил.4.т.1.п.3Б |  |  |  | Производство работ в существующих зданиях и сооружениях в стесненных условиях: с наличием в зоне производства работ действующего технологического оборудования (станков, установок, кранов и т.п.) или загромождающих предметов (лабораторное оборудование, мебель и т. п.) или движения транспорта по внутрицеховым путям. (пЗП = 1.15 пЭМ = 1.15 пЗПМ = 1.15 пЗТ = 1.15)
[6 empty] | ЗП | [6 empty] | 224.15 | 1.15 |  |  | 8 |  |  | 25.39 | 196
[6 empty] | ЭМ | [6 empty] | 913.51 | 1.15 |  |  | 32 |  |  | 5.03 | 159
[6 empty] | в т.ч. ЗПМ | [6 empty] | 255.2 | 1.15 |  |  | (9) |  |  | 25.39 | (224)
[6 empty] | МР | [6 empty] | 1272.06 | 1 |  |  | 38 |  |  | 0 | 0
|  | Пр/812-040.1-1 |  |  |  | НР от ФОТ |  |  |  | % |  | 103 |  | 1 |  |  | 18 |  |  | 103 | 433
|  | Пр/774-040.1 |  |  |  | СП от ФОТ |  |  |  | % |  | 59 |  | 1 |  |  | 10 |  |  | 59 | 248
[6 empty] | ЗТР |  |  |  | чел-ч |  | 23.3 |  | 1.15 | [6 empty] | 0.8
[6 empty] | Всего по позиции | [10 empty] | 106 |  |  |  | 1036
8 |  | ОЕРЖ 16-02-002-02 |  |  |  | Прокладка трубопроводов водоснабжения из стальных водогазопроводных оцинкованных труб диаметром 20 мм (установка футляров) |  |  |  | 100 м трубопровода |  | 0.0075 | 3878.34 | [6 empty] | п.10.13.1
Коэффициент пересчета: Прокладка трубопроводов водоснабжения из стальных труб
|  | ОПДС-2821.2011. Прил.4.т.1.п.3А |  |  |  | Производство работ в существующих зданиях и сооружениях в стесненных условиях: с наличием в зоне производства работ действующего технологического оборудования (станков, установок, кранов и т.п.) или загромождающих предметов (лабораторное оборудование, мебель и т. п.) или движения транспорта по внутрицеховым путям. (пЗП = 1.35 пЭМ = 1.35 пЗПМ = 1.35 пЗТ = 1.35)
[6 empty] | ЗП | [6 empty] | 356.61 | 1.35 |  |  | 4 |  |  | 25.39 | 92
[6 empty] | ЭМ | [6 empty] | 53.66 | 1.35 |  |  | 1 |  |  | 6.68 | 4
[6 empty] | в т.ч. ЗПМ | [6 empty] | 2.03 | 1.35 |  |  | (0) |  |  | 25.39 | (1)
[6 empty] | МР | [6 empty] | 3468.07 | 1 |  |  | 26 |  |  | 7.36 | 191
|  | Пр/812-016.0-1 |  |  |  | НР от ФОТ |  |  |  | % |  | 121 |  | 1 |  |  | 5 |  |  | 121 | 113
|  | Пр/774-016.0 |  |  |  | СП от ФОТ |  |  |  | % |  | 61 |  | 1 |  |  | 2 |  |  | 61 | 57
[6 empty] | ЗТР |  |  |  | чел-ч |  | 37.07 |  | 1.35 | [6 empty] | 0.38
[6 empty] | Всего по позиции | [10 empty] | 38 |  |  |  | 457
9 |  | ОЕРЖ 16-07-006-01 |  |  |  | Заделка пространства между трубопроводом кислорода и футляром диаметром до 20 мм (прим.) |  |  |  | 1 сальник |  | 3 | 36.22 | [6 empty] | п.10.13.1
Коэффициент пересчета: Прокладка трубопроводов водоснабжения из стальных труб
|  | ОПДС-2821.2011. Прил.4.т.1.п.3А |  |  |  | Производство работ в существующих зданиях и сооружениях в стесненных условиях: с наличием в зоне производства работ действующего технологического оборудования (станков, установок, кранов и т.п.) или загромождающих предметов (лабораторное оборудование, мебель и т. п.) или движения транспорта по внутрицеховым путям. (пЗП = 1.35 пЭМ = 1.35 пЗПМ = 1.35 пЗТ = 1.35)
[6 empty] | ЗП | [6 empty] | 16.33 | 1.35 |  |  | 66 |  |  | 25.39 | 1679
[6 empty] | МР | [6 empty] | 19.89 | 1 |  |  | 60 |  |  | 7.36 | 439
|  | Пр/812-016.0-1 |  |  |  | НР от ФОТ |  |  |  | % |  | 121 |  | 1 |  |  | 80 |  |  | 121 | 2032
|  | Пр/774-016.0 |  |  |  | СП от ФОТ |  |  |  | % |  | 61 |  | 1 |  |  | 40 |  |  | 61 | 1024
[6 empty] | ЗТР |  |  |  | чел-ч |  | 1.8 |  | 1.35 | [6 empty] | 7.29
[6 empty] | Всего по позиции | [10 empty] | 246 |  |  |  | 5174
10 |  | ОЕРЖ 15-04-030-04 |  |  |  | Масляная окраска металлических поверхностей решеток, переплетов, труб диаметром менее 50 мм и т.п., количество окрасок 2 |  |  |  | 100 м2 окрашиваемой поверхности |  | 0.0178 | 1081.92 | [6 empty] | п.10.10.14
Коэффициент пересчета: Окраска масляными составами металлических поверхностей
|  | ОПДС-2821.2011. Прил.4.т.1.п.3А |  |  |  | Производство работ в существующих зданиях и сооружениях в стесненных условиях: с наличием в зоне производства работ действующего технологического оборудования (станков, установок, кранов и т.п.) или загромождающих предметов (лабораторное оборудование, мебель и т. п.) или движения транспорта по внутрицеховым путям. (пЗП = 1.35 пЭМ = 1.35 пЗПМ = 1.35 пЗТ = 1.35)
[6 empty] | ЗП | [6 empty] | 629.59 | 1.35 |  |  | 15 |  |  | 25.39 | 384
[6 empty] | ЭМ | [6 empty] | 2.85 | 1.35 |  |  | 0 |  |  | 7.03 | 0
[6 empty] | в т.ч. ЗПМ | [6 empty] | 0.12 | 1.35 |  |  | (0) |  |  | 25.39 | (0)
[6 empty] | МР | [6 empty] | 449.48 | 1 |  |  | 8 |  |  | 3.44 | 28
|  | Пр/812-015.0-1 |  |  |  | НР от ФОТ |  |  |  | % |  | 100 |  | 1 |  |  | 15 |  |  | 100 | 384
|  | Пр/774-015.0 |  |  |  | СП от ФОТ |  |  |  | % |  | 42 |  | 1 |  |  | 6 |  |  | 42 | 161
[6 empty] | ЗТР |  |  |  | чел-ч |  | 71.06 |  | 1.35 | [6 empty] | 1.71
[6 empty] | Всего по позиции | [10 empty] | 44 |  |  |  | 957
[6 empty] | Прямые затраты по разделу, в том числе: | [10 empty] | 258 |  |  |  | 3172
[6 empty] | - основная заработная плата | [10 empty] | 93 |  |  |  | 2351
[6 empty] | - эксплуатация машин и механизмов | [10 empty] | 33 |  |  |  | 163
[6 empty] | - в т.ч. зарплата машинистов | [10 empty] | 9 |  |  |  | 225
[6 empty] | - материальные ресурсы | [10 empty] | 132 |  |  |  | 658
[6 empty] | - оборудование, мебель и инвентарь | [10 empty] | 0 |  |  |  | 0
[6 empty] | - перевозка и погрузо-разгрузочные работы | [10 empty] | 0 |  |  |  | 0
[6 empty] | Накладные расходы по разделу | [10 empty] | 118 |  |  |  | 2962
[6 empty] | Сметная прибыль по разделу | [10 empty] | 58 |  |  |  | 1490
[6 empty] | Итого по разделу | [10 empty] | 434 |  |  |  | 7624
[6 empty] | Итого прямых затрат по всем разделам | [10 empty] | 20296 |  |  |  | 129202
[6 empty] | - основная заработная плата | [10 empty] | 1816 |  |  |  | 46109
[6 empty] | - эксплуатация машин и механизмов | [10 empty] | 1994 |  |  |  | 13362
[6 empty] | - в т.ч. зарплата машинистов | [10 empty] | 135 |  |  |  | 3423
[6 empty] | - материальные ресурсы | [10 empty] | 16486 |  |  |  | 69731
[6 empty] | - оборудование, мебель и инвентарь | [10 empty] | 0 |  |  |  | 0
[6 empty] | - перевозка и погрузо-разгрузочные работы | [10 empty] | 0 |  |  |  | 0
[6 empty] | Накладные расходы | [10 empty] | 1896 |  |  |  | 48128
[6 empty] | Сметная прибыль | [10 empty] | 960 |  |  |  | 24407
[6 empty] | Итого затрат | [10 empty] | 23152 |  |  |  | 201737
[6 empty] | НДС, % (%=20,00) | [5 empty] | 20 |  |  |  |  | 4630.4 |  |  |  | 40347.4
[6 empty] | ВСЕГО | [10 empty] | 27782.4 |  |  |  | 242084.4
Составил |  |  | / |  |  |  | Морозов В.Г. |  | /
(должность, подпись (инициалы, фамилия))
Проверил |  |  | / | [5 empty] | /
(должность, подпись (инициалы, фамилия))

## Дефектная ведомость (ФОУ-18)
Специализированная форма № ФОУ-18
Утверждена распоряжением ОАО "РЖД" от 15.12.2008 г. №2688р
Код
Форма по ОКУД
ОАО "Российские железные дороги" | [9 empty] | по ОКПО
(организация)
БЕ
(структурное подразделение)
УТВЕРЖДАЮ:
(должность)
[7 empty] | (подпись) |  | (расшифровка подписи)
ДЕФЕКТНАЯ ВЕДОМОСТЬ
[6 empty] | Номер документа | Дата составления
26.12.2022
Основное средство (здание, оборудование)
Инвентарный номер
Местонахождение объекта
Комиссия в составе:
произвела осмотр объектов (указать наименование) и отметила следующее:
I. Общие сведения по объекту:
Год постройки
Этажность, общая высота, площадь, протяженность и др.
II. Подробное описание конструкций (с указанием материала) и технического состояния объекта (основания, фундаменты, стены, колонны, перекрытия и др.)
III. Выводы и предложения по проведению ремонта с перечислением состава работ
№пп | Наименование изделий узла, агрегата, конструкций, подлежащего ремонту |  | Наименование деталей, элементов | Наименование работ и затрат, характеристика оборудования и его масса |  |  |  | Формула подсчета | Единица измерения |  | Количество | Дефект(степень износа) |  | Примечание
1 | 2 |  | 3 | 4 |  |  |  | 5 | 6 |  | 7 | 8 |  | 9
Раздел. Монтаж оборудования
1 |  |  |  | Комплект оборудования для централизованной подачи кислорода, закиси азота и вакуума, в том числе блок арматурный |  |  |  |  | 1 шт. |  | 1
1.1 |  |  |  | Колонка контрольно-отключающая газовая ККОГМ на 1 газ (кислород) |  |  |  |  | шт. |  | 1
2 |  |  |  | Комплект оборудования для централизованной подачи кислорода, закиси азота и вакуума, в том числе клапан запорный для кислорода, закиси азота и вакуума |  |  |  |  | 1 шт. |  | 1
2.1 |  |  |  | Система клапанная медицинская со штекером угловым СКМ-01 (кислород) |  |  |  |  | шт. |  | 1
Раздел. Технологические трубопроводы
3 |  |  |  | Трубопровод из медных труб на условное давление до 2,5 МПа, диаметр труб наружный 8 мм |  |  |  |  | 100 м |  | 0.709
3.1 |  |  |  | Трубы медные круглые тянутые и холоднокатаные (марки меди М2, М3), 8х1 мм |  |  |  | 0.709*100 | м |  | 70.9
3.2 |  |  |  | Муфта переходная двухраструбная под гайку 12х8, 151/1,2/8,26 |  |  |  |  | шт. |  | 2
3.3 |  |  |  | Уголок 90° двухраструбный под пайку 8 мм, 128/1,2/8,26 |  |  |  |  | шт. |  | 10
3.4 |  |  |  | Муфта прямая под пайку соединительная 8 мм, 63/1,2/8,26 |  |  |  |  | шт. |  | 14
3.5 |  |  |  | Хомут металлический с шурупом и резиновым профилем для крепления трубопроводов диаметром 11-15 мм (8-12мм.) |  |  |  |  | шт. |  | 71
4 |  |  |  | Протравка и промывка труб различными реактивами, диаметр труб наружный 15-38 мм |  |  |  |  | 100 м |  | 0.709
4.1 |  |  |  | Фреон R410A (разовый баллон 5 кг) |  |  |  |  | шт. |  | 1
5 |  |  |  | Пневматическое испытание газопроводов |  |  |  |  | 100 м газопровода |  | 0.709
6 |  |  |  | Присоединение трубопровода условным давлением до 2,5 МПа к действующей магистрали, диаметр наружный присоединяемой трубы 8 мм |  |  |  |  | 1 присоединение |  | 1
Раздел. Строительные работы
7 |  |  |  | Сверление установками алмазного бурения в железобетонных конструкциях горизонтальных отверстий глубиной 200 мм диаметром 25 мм |  |  |  |  | 100 отверстий |  | 0.03
8 |  |  |  | Прокладка трубопроводов водоснабжения из стальных водогазопроводных оцинкованных труб диаметром 20 мм (установка футляров) |  |  |  |  | 100 м трубопровода |  | 0.0075
9 |  |  |  | Заделка пространства между трубопроводом кислорода и футляром диаметром до 20 мм (прим.) |  |  |  |  | 1 сальник |  | 3
10 |  |  |  | Масляная окраска металлических поверхностей решеток, переплетов, труб диаметром менее 50 мм и т.п., количество окрасок 2 |  |  |  |  | 100 м2 окрашиваемой поверхности |  | 0.0178
Объемы работ и материалы согласованы:
Комиссия:
|  | (должность) |  |  | (подпись) |  |  |  | (расшифровка подписи)
|  | (должность) |  |  | (подпись) |  |  |  | (расшифровка подписи)
|  | (должность) |  |  | (подпись) |  |  |  | (расшифровка подписи)
Исполнитель:
|  | (должность) |  |  | (подпись) |  |  |  | (расшифровка подписи)

## Ресурсы - Смета
Наименование стройки:
Объект №
Локальная ресурсная ведомость № 00-65-0-00-09 (1)
на Кислородоснабжение частного учреждения здравоохранения "Больница "РЖД-Медицина" города Рузаевка"
Наименование объекта:
Основание: |  |  | Письмо от ЧУЗ "РЖД-Медицина" города Рузаевка
№пп | Шифр, номера нормативов и коды ресурсов |  |  | Наименование работ и затрат, характеристика оборудования и его масса |  |  | Единица измерения |  | Количество
1 | 2 |  |  | 3 |  |  | 4 |  | 5
Трудозатраты
1 | ОЭСНЖ 12037 |  |  | Рабочий монтажник среднего разряда 3,7 |  |  | чел.-ч |  | 19.44
2 | ОЭСНЖ 12030 |  |  | Рабочий монтажник среднего разряда 3 |  |  | чел.-ч |  | 5.562
3 | ОЭСНЖ 12040 |  |  | Рабочий монтажник среднего разряда 4 |  |  | чел.-ч |  | 106.1479
4 | ОЭСНЖ 11051 |  |  | Рабочий строитель среднего разряда 5,1 |  |  | чел.-ч |  | 33.4045
5 | ОЭСНЖ 12045 |  |  | Рабочий монтажник среднего разряда 4,5 |  |  | чел.-ч |  | 9.45
6 | ОЭСНЖ 11040 |  |  | Рабочий строитель среднего разряда 4 |  |  | чел.-ч |  | 1.1792
7 | ОЭСНЖ 11035 |  |  | Рабочий строитель среднего разряда 3,5 |  |  | чел.-ч |  | 7.29
8 | ОЭСНЖ 11033 |  |  | Рабочий строитель среднего разряда 3,3 |  |  | чел.-ч |  | 1.7076
9 | 2 |  |  | Затраты труда машинистов |  |  | чел.-ч |  | 10.57
Строительные машины
10 | ОСЦЭМЖ 021102 |  |  | Краны на автомобильном ходу при работе на монтаже технологического оборудования 10 т |  |  | маш.-ч |  | 7.9443
11 | ОСЦЭМЖ 030403 |  |  | Лебедки электрические тяговым усилием 19,62 кН (2 т) |  |  | маш.-ч |  | 3.7233
12 | ОСЦЭМЖ 151301 |  |  | Станки трубогибочные для труб диаметром 200-500 мм |  |  | маш.-ч |  | 0.48815
13 | ОСЦЭМЖ 400001 |  |  | Автомобили бортовые, грузоподъемность до 5 т |  |  | маш.-ч |  | 8.0116
14 | ОСЦЭМЖ 050301 |  |  | Компрессоры самоходные с двигателем внутреннего сгорания давлением 800 кПа (8 ат), производительность 6,3 м3/мин |  |  | маш.-ч |  | 1.3687
15 | ОСЦЭМЖ 040502 |  |  | Установки для сварки ручной дуговой (постоянного тока) |  |  | маш.-ч |  | 0.351
16 | ОСЦЭМЖ 330400 |  |  | Машины электрозачистные |  |  | маш.-ч |  | 0.2295
17 | ОСЦЭМЖ 330210 |  |  | Установки для сверления отверстий в железобетоне диаметром до 160 мм |  |  | маш.-ч |  | 0.759
18 | ОСЦЭМЖ 020129 |  |  | Краны башенные при работе на других видах строительства 8 т |  |  | маш.-ч |  | 0.00081
19 | ОСЦЭМЖ 021141 |  |  | Краны на автомобильном ходу при работе на других видах строительства 10 т |  |  | маш.-ч |  | 0.000709
20 | ОСЦЭМЖ 040504 |  |  | Аппарат для газовой сварки и резки |  |  | маш.-ч |  | 0.014074
21 | ОСЦЭМЖ 030954 |  |  | Подъемники грузоподъемностью до 500 кг одномачтовые, высота подъема 45 м |  |  | маш.-ч |  | 0.00024
Материальные ресурсы
22 | ОССЦЖ 999-9950 |  |  | Вспомогательные ненормируемые материалы |  |  | руб |  | 19.9601
23 | Комерческое предложение |  |  | Колонка контрольно-отключающая газовая ККОГМ на 1 газ (кислород) |  |  | шт. |  | 1
24 | Комерческое предложение |  |  | Система клапанная медицинская со штекером угловым СКМ-01 (кислород) |  |  | шт. |  | 1
25 | ОССЦЖ 101-0112 |  |  | Бура |  |  | т |  | 1.4e-05
26 | ОССЦЖ 101-0324 |  |  | Кислород технический газообразный |  |  | м3 |  | 0.74543
27 | ОССЦЖ 101-1602 |  |  | Ацетилен газообразный технический |  |  | м3 |  | 0.33323
28 | ОССЦЖ 411-0002 |  |  | Вода водопроводная |  |  | м3 |  | 0.57429
29 | ОССЦЖ 509-0084 |  |  | Припой |  |  | кг |  | 0.14889
30 | ОССЦЖ 507-4153 |  |  | Трубы медные круглые тянутые и холоднокатаные (марки меди М2, М3), 8х1 мм |  |  | м |  | 70.9
31 | Прайс-лист (Rendstroy24ru) |  |  | Муфта переходная двухраструбная под гайку 12х8, 151/1,2/8,26 |  |  | шт. |  | 2
32 | Прайс-лист (Rendstroy24ru) |  |  | Уголок 90° двухраструбный под пайку 8 мм, 128/1,2/8,26 |  |  | шт. |  | 10
33 | Прайс-лист (Rendstroy24ru) |  |  | Муфта прямая под пайку соединительная 8 мм, 63/1,2/8,26 |  |  | шт. |  | 14
34 | ОССЦЖ 301-5803 |  |  | Хомут металлический с шурупом и резиновым профилем для крепления трубопроводов диаметром 11-15 мм (8-12мм.) |  |  | шт. |  | 71
35 | Прайс-лист |  |  | Фреон R410A (разовый баллон 5 кг) |  |  | шт. |  | 1
36 | ОССЦЖ 101-0388 |  |  | Краски масляные земляные марки МА-0115 мумия, сурик железный |  |  | т |  | 0.000641
37 | ОССЦЖ 101-0623 |  |  | Мыло твердое хозяйственное 72% |  |  | шт. |  | 0.17725
38 | ОССЦЖ 101-1669 |  |  | Очес льняной |  |  | кг |  | 0.31943
39 | ОССЦЖ 101-1825 |  |  | Олифа натуральная |  |  | кг |  | 0.75706
40 | ОССЦЖ 101-2278 |  |  | Пропан-бутан, смесь техническая |  |  | кг |  | 0.11
41 | ОССЦЖ 101-3996 |  |  | Электроды УОНИ 13/55 |  |  | кг |  | 0.14
42 | ОССЦЖ 101-1914 |  |  | Сверла кольцевые алмазные диаметром 25 мм |  |  | шт. |  | 0.0756
43 | ОССЦЖ 411-0001 |  |  | Вода |  |  | м3 |  | 0.02838
44 | ОССЦЖ 101-0063 |  |  | Ацетилен растворенный технический марки А |  |  | т |  | 1e-06
45 | ОССЦЖ 101-0628 |  |  | Олифа комбинированная, марки К-3 |  |  | т |  | 4e-06
46 | ОССЦЖ 101-0807 |  |  | Проволока сварочная легированная диаметром 4 мм |  |  | т |  | 3e-06
47 | ОССЦЖ 302-0888 |  |  | Узлы укрупненные монтажные (трубопроводы) из стальных водогазопроводных оцинкованных труб с гильзами для водоснабжения диаметром 20 мм |  |  | м |  | 0.75
48 | ОССЦЖ 405-1601 |  |  | Известь строительная негашеная хлорная, марки А |  |  | кг |  | 1.2e-05
49 | ОССЦЖ 101-0596 |  |  | Мастика битумно-кукерсольная холодная |  |  | т |  | 0.00147
50 | ОССЦЖ 101-1355 |  |  | Цемент гипсоглиноземистый расширяющийся |  |  | т |  | 0.00192
51 | ОССЦЖ 101-1705 |  |  | Пакля пропитанная |  |  | кг |  | 5.4
52 | ОССЦЖ 101-0456 |  |  | Краски цветные, готовые к применению для внутренних работ МА-25 розово-бежевая, светло-бежевая, светло-серая |  |  | т |  | 0.000438
53 | ОССЦЖ 101-1757 |  |  | Ветошь |  |  | кг |  | 0.00534
Составил |  | / |  |  | Морозов В.Г. | /
Проверил |  | / |  |  |  | /