## Смета
"СОГЛАСОВАНО" | [14 empty] | "УТВЕРЖДАЮ"
[5 empty] | / |  | / | [9 empty] | / |  |  |  |  | /
"___"_____________2023 г. | [13 empty] | "___"_____________2023 г.
(наименование стройки)
Локальный сметный расчет № 00-20-0-00-07
(Локальная смета)
на | Текущий ремонт, Лестничная клетка и палата № 2, хирургического отделения, хирургического корпуса ст. Рузаевка
(наименование работ и затрат, наименование объекта)
Основание: |  |  |  | Дефектная ведомость
[14 empty] | В базисном уровне |  |  |  | В текущем уровне
[10 empty] | Сметная стоимость |  |  |  | 44.13 |  |  |  | 404.38 |  |  | тыс.руб.
[10 empty] | Нормативная трудоемкость | [7 empty] | 406 |  |  | чел.час.
[10 empty] | Сметная заработная плата |  |  |  | 3,72 |  |  |  | 98.71 |  |  | тыс.руб.
Составлен(а) в уровне цен на январь 2000 г. и пересчитана на II кв. 2023 г. по Распоряжению ОАО "РЖД" от 21.06.23 №1554/р для: IV-а. Куйбышевская железная дорога: Республика Мордовия
№пп |  | Шифр и номер позиции, номер норматива |  |  |  | Наименование работ и затрат |  |  | Ед. изм. |  | Кол-во | Цена на единицу измерения, руб. | Поправочные коэффициенты |  |  | Всего в базисном уровне цен, руб. |  |  | Коэффициенты пересчета, нормы НР и СП | Всего затрат в текущем уровне цен, руб.
1 |  | 2 |  |  |  | 3 |  |  | 4 |  | 5 | 6 | 7 |  |  | 8 |  |  | 9 | 10
Раздел. Лестничная клетка
1 |  | ОЕРЖр 53-21-15 |  |  |  | Устройство промазки и расшивка швов панелей перекрытий раствором снизу |  |  | 100 м восстановленной герметизации стыков |  | 0.06 | 533.8 | [6 empty] | п.30.11.5
Коэффициент пересчета: Ремонт штукатурки потолков по камню известковым раствором
[6 empty] | ЗП | [5 empty] | 507.33 | 1 |  |  | 30 |  |  | 26.55 | 808.18
[6 empty] | ЭМ | [5 empty] | 0.84 | 1 |  |  | 0 |  |  | 7.02 | 0.35
[6 empty] | МР | [5 empty] | 25.63 | 1 |  |  | 2 |  |  | 6.1 | 9.38
|  | Пр/812-087.0-1 |  |  |  | НР от ФОТ |  |  | % |  | 83 |  | 1 |  |  | 25 |  |  | 83 | 670.79
|  | Пр/774-087.0 |  |  |  | СП от ФОТ |  |  | % |  | 44 |  | 1 |  |  | 13 |  |  | 44 | 355.6
[6 empty] | ЗТР |  |  | чел-ч |  | 49.69 |  | 1 | [6 empty] | 2.98
[6 empty] | Всего по позиции | [9 empty] | 70 |  |  |  | 1844.3
2 |  | ОЕРЖр 61-2-7 |  |  |  | Ремонт штукатурки внутренних стен по камню и бетону цементно-известковым раствором, площадью отдельных мест до 1 м2 толщиной слоя до 20 мм |  |  | 100 м2 отремонтированной поверхности |  | 0.08 | 3140.57 | [6 empty] | п.30.11.4
Коэффициент пересчета: Ремонт внутренней штукатурки стен по камню известковым раствором
[6 empty] | ЗП | [5 empty] | 2023.18 | 1 |  |  | 162 |  |  | 26.55 | 4297.23
[6 empty] | ЭМ | [5 empty] | 21.07 | 1 |  |  | 2 |  |  | 7.02 | 11.83
[6 empty] | в т.ч. ЗПМ | [5 empty] | 7.77 | 1 |  |  | (1) |  |  | 26.55 | (16,50)
[6 empty] | МР | [5 empty] | 1096.32 | 1 |  |  | 88 |  |  | 6.1 | 535
|  | Пр/812-095.0-1 |  |  |  | НР от ФОТ |  |  | % |  | 80 |  | 1 |  |  | 130 |  |  | 80 | 3450.98
|  | Пр/774-095.0 |  |  |  | СП от ФОТ |  |  | % |  | 37 |  | 1 |  |  | 60 |  |  | 37 | 1596.08
[6 empty] | ЗТР |  |  | чел-ч |  | 228.35 |  | 1 | [6 empty] | 18.27
[6 empty] | Всего по позиции | [9 empty] | 442 |  |  |  | 9891.12
3 |  | ОЕРЖр 62-16-3 |  |  |  | Окрашивание водоэмульсионными составами поверхностей откосов, ранее окрашенных водоэмульсионной краской с расчисткой старой краски до 35% |  |  | 100 м2 окрашиваемой поверхности |  | 0.1144 | 1645.2 | [6 empty] | п.30.12.4
Коэффициент пересчета: Окраска ранее окрашенных поверхностей водоэмульсионными составами стен и потолков
[6 empty] | ЗП | [5 empty] | 242.09 | 1 |  |  | 28 |  |  | 26.55 | 735.3
[6 empty] | ЭМ | [5 empty] | 8.21 | 1 |  |  | 1 |  |  | 7.21 | 6.77
[6 empty] | в т.ч. ЗПМ | [5 empty] | 1.16 | 1 |  |  | (0) |  |  | 26.55 | (3,52)
[6 empty] | МР | [5 empty] | 1394.9 | 1 |  |  | 160 |  |  | 4.65 | 742.03
|  | ОССЦЖ 101-1959 |  |  |  | Краска водоэмульсионная ВЭАК-1180 |  |  | т |  | -0.0077 | 14805.22 | 1 |  |  | -114 |  |  | 4.65 | -530.1
|  | ОССЦЖ 101-0338 |  |  |  | Краски водно-дисперсионные акрилатные ВД-АК-111 |  |  | т |  | 0.0077 | 25545.94 | 1 |  |  | 197 |  |  | 4.65 | 914.67
|  | Пр/812-096.0-1 |  |  |  | НР от ФОТ |  |  | % |  | 81 |  | 1 |  |  | 23 |  |  | 81 | 598.44
|  | Пр/774-096.0 |  |  |  | СП от ФОТ |  |  | % |  | 39 |  | 1 |  |  | 11 |  |  | 39 | 288.14
[6 empty] | ЗТР |  |  | чел-ч |  | 28.02 |  | 1 | [6 empty] | 3.21
[6 empty] | Всего по позиции | [9 empty] | 306 |  |  |  | 2755.25
4 |  | ОЕРЖр 62-17-5 |  |  |  | Окрашивание водоэмульсионными составами поверхностей потолков, ранее окрашенных масляной краской, с расчисткой старой краски более 35% |  |  | 100 м2 окрашиваемой поверхности |  | 0.91 | 1891.21 | [6 empty] | п.30.12.4
Коэффициент пересчета: Окраска ранее окрашенных поверхностей водоэмульсионными составами стен и потолков
[6 empty] | ЗП | [5 empty] | 352.6 | 1 |  |  | 321 |  |  | 26.55 | 8518.99
[6 empty] | ЭМ | [5 empty] | 8.21 | 1 |  |  | 7 |  |  | 7.21 | 53.87
[6 empty] | в т.ч. ЗПМ | [5 empty] | 1.16 | 1 |  |  | (1) |  |  | 26.55 | (28,03)
[6 empty] | МР | [5 empty] | 1530.4 | 1 |  |  | 1393 |  |  | 4.65 | 6475.89
|  | ОССЦЖ 101-1959 |  |  |  | Краска водоэмульсионная ВЭАК-1180 |  |  | т |  | -0.0646 | 14805.22 | 1 |  |  | -956 |  |  | 4.65 | -4447.34
|  | Пр/812-096.0-1 |  |  |  | НР от ФОТ |  |  | % |  | 81 |  | 1 |  |  | 261 |  |  | 81 | 6923.09
|  | Пр/774-096.0 |  |  |  | СП от ФОТ |  |  | % |  | 39 |  | 1 |  |  | 126 |  |  | 39 | 3333.34
[6 empty] | ЗТР |  |  | чел-ч |  | 40.81 |  | 1 | [6 empty] | 37.14
[6 empty] | Всего по позиции | [9 empty] | 1152 |  |  |  | 20857.84
5 |  | ОССЦЖ 101-3532 |  |  |  | Краска LUJA, ТИККУРИЛА |  |  | л |  | 33 | 85.45 | 1 |  |  | 2820 |  |  | 3.78 | 10659.03
[6 empty] | Коэффициент пересчета: Окраска водными составами | [12 empty] | п.10.10.11
6 |  | ОЕРЖр 62-16-5 |  |  |  | Окрашивание водоэмульсионными составами поверхностей стен, ранее окрашенных масляной краской с расчисткой старой краски более 35% |  |  | 100 м2 окрашиваемой поверхности |  | 2.489 | 1815.91 | [6 empty] | п.30.12.4
Коэффициент пересчета: Окраска ранее окрашенных поверхностей водоэмульсионными составами стен и потолков
[6 empty] | ЗП | [5 empty] | 292.81 | 1 |  |  | 729 |  |  | 26.55 | 19349.75
[6 empty] | ЭМ | [5 empty] | 8.21 | 1 |  |  | 20 |  |  | 7.21 | 147.33
[6 empty] | в т.ч. ЗПМ | [5 empty] | 1.16 | 1 |  |  | (3) |  |  | 26.55 | (76,66)
[6 empty] | МР | [5 empty] | 1514.89 | 1 |  |  | 3771 |  |  | 4.65 | 17533.11
|  | ОССЦЖ 101-1959 |  |  |  | Краска водоэмульсионная ВЭАК-1180 |  |  | т |  | -0.1767 | 14805.22 | 1 |  |  | -2616 |  |  | 4.65 | -12164.78
|  | Пр/812-096.0-1 |  |  |  | НР от ФОТ |  |  | % |  | 81 |  | 1 |  |  | 593 |  |  | 81 | 15735.39
|  | Пр/774-096.0 |  |  |  | СП от ФОТ |  |  | % |  | 39 |  | 1 |  |  | 285 |  |  | 39 | 7576.3
[6 empty] | ЗТР |  |  | чел-ч |  | 33.89 |  | 1 | [6 empty] | 84.35
[6 empty] | Всего по позиции | [9 empty] | 2782 |  |  |  | 48177.1
7 |  | ОССЦЖ 101-3532 |  |  |  | Краска LUJA, ТИККУРИЛА |  |  | л |  | 80 | 85.45 | 1 |  |  | 6836 |  |  | 3.78 | 25840.08
[6 empty] | Коэффициент пересчета: Окраска водными составами | [12 empty] | п.10.10.11
8 |  | ОЕРЖр 62-18-3 |  |  |  | Окраска масляными составами торцов лестничных маршей |  |  | 100 м2 окрашиваемой поверхности |  | 0.1315 | 769.77 | [6 empty] | п.30.12.3
Коэффициент пересчета: Улучшенная масляная окраска ранее окрашенных поверхностей стен и потолков
[6 empty] | ЗП | [5 empty] | 355.72 | 1 |  |  | 47 |  |  | 26.55 | 1241.93
[6 empty] | ЭМ | [5 empty] | 8.21 | 1 |  |  | 1 |  |  | 7.21 | 7.78
[6 empty] | в т.ч. ЗПМ | [5 empty] | 1.16 | 1 |  |  | (0) |  |  | 26.55 | (4,05)
[6 empty] | МР | [5 empty] | 405.84 | 1 |  |  | 53 |  |  | 3.78 | 201.73
|  | ОССЦЖ 101-0453 |  |  |  | Краски цветные, готовые к применению для внутренних работ МА-25 красно-коричневая |  |  | т |  | -0.0016 | 14558.48 | 1 |  |  | -23 |  |  | 3.78 | -88.05
|  | ОССЦЖ 101-0479 |  |  |  | Краски порошковые П-ЭП-971 марок А, Б, В красно-коричневая, серая |  |  | т |  | 0.0016 | 70210.95 | 1 |  |  | 112 |  |  | 3.78 | 424.64
|  | Пр/812-096.0-1 |  |  |  | НР от ФОТ |  |  | % |  | 81 |  | 1 |  |  | 38 |  |  | 81 | 1009.24
|  | Пр/774-096.0 |  |  |  | СП от ФОТ |  |  | % |  | 39 |  | 1 |  |  | 18 |  |  | 39 | 485.93
[6 empty] | ЗТР |  |  | чел-ч |  | 40.7 |  | 1 | [6 empty] | 5.35
[6 empty] | Всего по позиции | [9 empty] | 246 |  |  |  | 3283.2
9 |  | ОЕРЖр 62-11-6 |  |  |  | Улучшенная масляная окраска ранее окрашенных полов за два раза с расчисткой старой краски более 35% |  |  | 100 м2 окрашиваемой поверхности |  | 0.594 | 1219.24 | [6 empty] | п.30.12.3
Коэффициент пересчета: Улучшенная масляная окраска ранее окрашенных поверхностей стен и потолков
[6 empty] | ЗП | [5 empty] | 479.69 | 1 |  |  | 285 |  |  | 26.55 | 7565.05
[6 empty] | ЭМ | [5 empty] | 8.21 | 1 |  |  | 5 |  |  | 7.21 | 35.16
[6 empty] | в т.ч. ЗПМ | [5 empty] | 1.16 | 1 |  |  | (1) |  |  | 26.55 | (18,29)
[6 empty] | МР | [5 empty] | 731.34 | 1 |  |  | 434 |  |  | 3.78 | 1642.09
|  | ОССЦЖ 101-0459 |  |  |  | Краски цветные, готовые к применению для внутренних работ МА-25 для пола желто-коричневая, красно-коричневая |  |  | т |  | -0.0106 | 16732.26 | 1 |  |  | -177 |  |  | 3.78 | -670.43
|  | Пр/812-096.0-1 |  |  |  | НР от ФОТ |  |  | % |  | 81 |  | 1 |  |  | 232 |  |  | 81 | 6142.51
|  | Пр/774-096.0 |  |  |  | СП от ФОТ |  |  | % |  | 39 |  | 1 |  |  | 112 |  |  | 39 | 2957.5
[6 empty] | ЗТР |  |  | чел-ч |  | 55.52 |  | 1 | [6 empty] | 32.98
[6 empty] | Всего по позиции | [9 empty] | 891 |  |  |  | 17671.88
10 |  | ОССЦЖ 113-0737 |  |  |  | Грунт-эмаль по бетону, марка "Армокот C101" (ТУ 2312-009-23354769-2008) |  |  | кг |  | 15 | 70.83 | 1 |  |  | 1062 |  |  | 3.78 | 4016.06
п.30.12.3
Коэффициент пересчета: Улучшенная масляная окраска ранее окрашенных поверхностей стен и потолков
11 |  | ОЕРЖр 62-35-5 |  |  |  | Окраска масляными составами ранее окрашенных металлических ограждений пешеходных |  |  | 100 м2 окрашиваемой поверхности |  | 0.176 | 776.74 | [6 empty] | п.30.12.11
Коэффициент пересчета: Окраска масляными составами ранее окрашенных металлических переплетов, санитарно-технических приборов, решеток, оград за 2 раза
[6 empty] | ЗП | [5 empty] | 412.59 | 1 |  |  | 73 |  |  | 26.55 | 1927.95
[6 empty] | ЭМ | [5 empty] | 0.84 | 1 |  |  | 0 |  |  | 7.33 | 1.08
[6 empty] | МР | [5 empty] | 363.31 | 1 |  |  | 64 |  |  | 3.09 | 197.58
|  | ОССЦЖ 113-0246 |  |  |  | Эмаль ПФ-115 серая |  |  | т |  | -0.0025 | 14235.48 | 1 |  |  | -36 |  |  | 3.09 | -109.97
|  | ОССЦЖ 101-0479 |  |  |  | Краски порошковые П-ЭП-971 марок А, Б, В |  |  | т |  | 0.0025 | 70210.95 | 1 |  |  | 176 |  |  | 3.09 | 542.38
|  | Пр/812-096.0-1 |  |  |  | НР от ФОТ |  |  | % |  | 81 |  | 1 |  |  | 59 |  |  | 81 | 1561.64
|  | Пр/774-096.0 |  |  |  | СП от ФОТ |  |  | % |  | 39 |  | 1 |  |  | 28 |  |  | 39 | 751.9
[6 empty] | ЗТР |  |  | чел-ч |  | 51 |  | 1 | [6 empty] | 8.98
[6 empty] | Всего по позиции | [9 empty] | 364 |  |  |  | 4872.56
12 |  | ОЕРЖ 15-04-030-04 |  |  |  | Масляная окраска металлических поверхностей решеток, переплетов, труб диаметром менее 50 мм и т.п., количество окрасок 2 |  |  | 100 м2 окрашиваемой поверхности |  | 0.081 | 1081.92 | [6 empty] | п.10.11.2
Коэффициент пересчета: Окраска фасадов
|  | ОПДС-2821.2011. Прил.4.т.1.п.2А |  |  |  | Производство работ в существующих зданиях и сооружениях, освобожденных от оборудования и других предметов, мешающих нормальному производству работ. (пЗП = 1.2 пЭМ = 1.2 пЗПМ = 1.2 пЗТ = 1.2)
|  | ОПДС-2821.2011. 3.2.4.2 |  |  |  | В случае отсутствия необходимых отраслевых единичных расценок сметные затраты на работы по реконструкции и капитальному ремонту объектов, аналогичные технологическим процессам в новом строительстве (в т. ч. возведение новых конструктивных элементов), следует определять по отраслевым единичным расценкам на строительные и специальные строительные работы с применением следующих коэффициентов (пЗП = 1.15 пЭМ = 1.25 пЗПМ = 1.25 пЗТ = 1.15)
[6 empty] | ЗП | [5 empty] | 629.59 | 1.38 |  |  | 70 |  |  | 26.55 | 1868.47
[6 empty] | ЭМ | [5 empty] | 2.85 | 1.5 |  |  | 0 |  |  | 5.35 | 1.85
[6 empty] | в т.ч. ЗПМ | [5 empty] | 0.12 | 1.5 |  |  | (0) |  |  | 26.55 | (0,39)
[6 empty] | МР | [5 empty] | 449.48 | 1 |  |  | 36 |  |  | 2.26 | 82.28
|  | ОССЦЖ 101-0456 |  |  |  | Краски цветные, готовые к применению для внутренних работ МА-25 розово-бежевая, светло-бежевая, светло-серая |  |  | т |  | -0.002 | 15021.35 | 1 |  |  | -30 |  |  | 2.26 | -67.9
|  | ОССЦЖ 101-0476 |  |  |  | Краски порошковые П-ПЭ-134 |  |  | т |  | 0.002 | 94971.58 | 1 |  |  | 190 |  |  | 2.26 | 429.27
|  | Пр/812-015.0-1 |  |  |  | НР от ФОТ |  |  | % |  | 90 |  | 1 |  |  | 63 |  |  | 90 | 1681.97
|  | Пр/774-015.0 |  |  |  | СП от ФОТ |  |  | % |  | 42 |  | 1 |  |  | 29 |  |  | 42 | 784.92
[6 empty] | ЗТР |  |  | чел-ч |  | 71.06 |  | 1.38 | [6 empty] | 7.94
[6 empty] | Всего по позиции | [9 empty] | 358 |  |  |  | 4780.86
13 |  | ОЕРЖр 62-18-1 |  |  |  | Окраска масляными составами деревянных поручней с покрытием лаком |  |  | 100 м2 окрашиваемой поверхности |  | 0.0624 | 1730.25 | [6 empty] | п.10.10.13
Коэффициент пересчета: Окраска масляными составами по дереву
[6 empty] | ЗП | [5 empty] | 1135.33 | 1 |  |  | 71 |  |  | 26.55 | 1880.92
[6 empty] | ЭМ | [5 empty] | 8.21 | 1 |  |  | 1 |  |  | 7.33 | 3.76
[6 empty] | в т.ч. ЗПМ | [5 empty] | 1.16 | 1 |  |  | (0) |  |  | 26.55 | (1,92)
[6 empty] | МР | [5 empty] | 586.71 | 1 |  |  | 37 |  |  | 3.5 | 128.14
|  | ОССЦЖ 101-1827 |  |  |  | Лак масляный МА-592 |  |  | т |  | -0.0001 | 32644.97 | 1 |  |  | -3 |  |  | 3.5 | -11.43
|  | ОССЦЖ 101-0453 |  |  |  | Краски цветные, готовые к применению для внутренних работ МА-25 красно-коричневая |  |  | т |  | -0.0009 | 14558.48 | 1 |  |  | -13 |  |  | 3.5 | -45.86
|  | ОССЦЖ 101-0479 |  |  |  | Краски порошковые П-ЭП-971 марок А, Б, В |  |  | т |  | 0.0009 | 70210.95 | 1 |  |  | 63 |  |  | 3.5 | 221.16
|  | Пр/812-096.0-1 |  |  |  | НР от ФОТ |  |  | % |  | 81 |  | 1 |  |  | 58 |  |  | 81 | 1525.1
|  | Пр/774-096.0 |  |  |  | СП от ФОТ |  |  | % |  | 39 |  | 1 |  |  | 28 |  |  | 39 | 734.31
[6 empty] | ЗТР |  |  | чел-ч |  | 129.9 |  | 1 | [6 empty] | 8.11
[6 empty] | Всего по позиции | [9 empty] | 242 |  |  |  | 4436.1
14 |  | ОЕРЖр 62-33-2 |  |  |  | Окраска масляными составами ранее окрашенных поверхностей радиаторов и ребристых труб отопления за 2 раза |  |  | 100 м2 окрашиваемой поверхности |  | 0.066 | 1053.95 | [6 empty] | п.30.12.11
Коэффициент пересчета: Окраска масляными составами ранее окрашенных металлических переплетов, санитарно-технических приборов, решеток, оград за 2 раза
[6 empty] | ЗП | [5 empty] | 576.32 | 1 |  |  | 38 |  |  | 26.55 | 1009.89
[6 empty] | ЭМ | [5 empty] | 0.84 | 1 |  |  | 0 |  |  | 7.33 | 0.41
[6 empty] | МР | [5 empty] | 476.79 | 1 |  |  | 31 |  |  | 3.09 | 97.24
|  | ОССЦЖ 101-0426 |  |  |  | Краски масляные и алкидные, готовые к применению белила цинковые МА-22 |  |  | т |  | -0.0011 | 21933.43 | 1 |  |  | -24 |  |  | 3.09 | -74.55
|  | ОССЦЖ 101-0479 |  |  |  | Краски порошковые П-ЭП-971 марок А, Б, В |  |  | т |  | 0.0011 | 70210.95 | 1 |  |  | 77 |  |  | 3.09 | 238.65
|  | Пр/812-096.0-1 |  |  |  | НР от ФОТ |  |  | % |  | 81 |  | 1 |  |  | 31 |  |  | 81 | 818.01
|  | Пр/774-096.0 |  |  |  | СП от ФОТ |  |  | % |  | 39 |  | 1 |  |  | 15 |  |  | 39 | 393.86
[6 empty] | ЗТР |  |  | чел-ч |  | 65.94 |  | 1 | [6 empty] | 4.35
[6 empty] | Всего по позиции | [9 empty] | 168 |  |  |  | 2483.51
15 |  | ОЕРЖр 62-29-2 |  |  |  | Окраска масляными составами ранее окрашенных больших металлических поверхностей (дверь тех.этажа) за два раза |  |  | 100 м2 окрашиваемой поверхности |  | 0.031 | 532.34 | [6 empty] | п.30.12.3.1
Коэффициент пересчета: Окраска масляными составами ранее окрашенных окон и дверей
[6 empty] | ЗП | [5 empty] | 163.61 | 1 |  |  | 5 |  |  | 26.55 | 134.66
[6 empty] | ЭМ | [5 empty] | 0.84 | 1 |  |  | 0 |  |  | 7.21 | 0.19
[6 empty] | МР | [5 empty] | 367.89 | 1 |  |  | 11 |  |  | 3.52 | 40.14
|  | ОССЦЖ 101-0430 |  |  |  | Краски масляные и алкидные земляные, готовые к применению сурик железный МА-15, ПФ-14 |  |  | т |  | -0.0005 | 15169.33 | 1 |  |  | -8 |  |  | 3.52 | -26.7
|  | ОССЦЖ 101-0479 |  |  |  | Краски порошковые П-ЭП-971 марок А, Б, В |  |  | т |  | 0.0005 | 70210.95 | 1 |  |  | 35 |  |  | 3.52 | 123.57
|  | Пр/812-096.0-1 |  |  |  | НР от ФОТ |  |  | % |  | 81 |  | 1 |  |  | 4 |  |  | 81 | 109.07
|  | Пр/774-096.0 |  |  |  | СП от ФОТ |  |  | % |  | 39 |  | 1 |  |  | 2 |  |  | 39 | 52.52
[6 empty] | ЗТР |  |  | чел-ч |  | 18.72 |  | 1 | [6 empty] | 0.58
[6 empty] | Всего по позиции | [9 empty] | 49 |  |  |  | 433.45
16 |  | ОЕРЖ 13-03-002-04 |  |  |  | Огрунтовка металлических поверхностей за один раз грунтовкой |  |  | 100 м2 окрашиваемой поверхности |  | 0.178 | 278.08 | [6 empty] | п.10.10.14
Коэффициент пересчета: Окраска масляными составами металлических поверхностей
|  | ОПДС-2821.2011. Прил.4.т.1.п.2А |  |  |  | Производство работ в существующих зданиях и сооружениях, освобожденных от оборудования и других предметов, мешающих нормальному производству работ. (пЗП = 1.2 пЭМ = 1.2 пЗПМ = 1.2 пЗТ = 1.2)
|  | ОПДС-2821.2011. 3.2.4.2 |  |  |  | В случае отсутствия необходимых отраслевых единичных расценок сметные затраты на работы по реконструкции и капитальному ремонту объектов, аналогичные технологическим процессам в новом строительстве (в т. ч. возведение новых конструктивных элементов), следует определять по отраслевым единичным расценкам на строительные и специальные строительные работы с применением следующих коэффициентов (пЗП = 1.15 пЭМ = 1.25 пЗПМ = 1.25 пЗТ = 1.15)
[6 empty] | ЗП | [5 empty] | 56.55 | 1.38 |  |  | 14 |  |  | 26.55 | 368.8
[6 empty] | ЭМ | [5 empty] | 9.56 | 1.5 |  |  | 3 |  |  | 7.33 | 18.71
[6 empty] | в т.ч. ЗПМ | [5 empty] | 0.1 | 1.5 |  |  | (0) |  |  | 26.55 | (0,71)
[6 empty] | МР | [5 empty] | 211.97 | 1 |  |  | 38 |  |  | 3.36 | 126.78
|  | ОССЦЖ 113-0021 |  |  |  | Грунтовка ГФ-021 красно-коричневая |  |  | т |  | -0.0021 | 16400.99 | 1 |  |  | -34 |  |  | 3.36 | -115.73
|  | ОССЦЖ 113-0035 |  |  |  | Грунтовка АК-069 |  |  | т |  | 0.0021 | 35924.74 | 1 |  |  | 75 |  |  | 3.36 | 253.48
|  | Пр/812-013.0-1 |  |  |  | НР от ФОТ |  |  | % |  | 85 |  | 1 |  |  | 12 |  |  | 85 | 314.08
|  | Пр/774-013.0 |  |  |  | СП от ФОТ |  |  | % |  | 43 |  | 1 |  |  | 6 |  |  | 43 | 158.89
[6 empty] | ЗТР |  |  | чел-ч |  | 5.31 |  | 1.38 | [6 empty] | 1.3
[6 empty] | Всего по позиции | [9 empty] | 114 |  |  |  | 1125.01
17 |  | ОЕРЖ 10-01-035-01 |  |  |  | Установка подоконных досок из ПВХ в каменных стенах толщиной до 0,51 м |  |  | 100 п. м |  | 0.0186 | 4097.77 | [6 empty] | п.10.4.3
Коэффициент пересчета: Установка блоков оконных из ПВХ профилей
|  | ОПДС-2821.2011. Прил.4.т.1.п.2А |  |  |  | Производство работ в существующих зданиях и сооружениях, освобожденных от оборудования и других предметов, мешающих нормальному производству работ. (пЗП = 1.2 пЭМ = 1.2 пЗПМ = 1.2 пЗТ = 1.2)
|  | ОПДС-2821.2011. 3.2.4.2 |  |  |  | В случае отсутствия необходимых отраслевых единичных расценок сметные затраты на работы по реконструкции и капитальному ремонту объектов, аналогичные технологическим процессам в новом строительстве (в т. ч. возведение новых конструктивных элементов), следует определять по отраслевым единичным расценкам на строительные и специальные строительные работы с применением следующих коэффициентов (пЗП = 1.15 пЭМ = 1.25 пЗПМ = 1.25 пЗТ = 1.15)
[6 empty] | ЗП | [5 empty] | 180.75 | 1.38 |  |  | 5 |  |  | 26.55 | 123.18
[6 empty] | ЭМ | [5 empty] | 13.91 | 1.5 |  |  | 0 |  |  | 7.11 | 2.76
[6 empty] | в т.ч. ЗПМ | [5 empty] | 0.46 | 1.5 |  |  | (0) |  |  | 26.55 | (0,34)
[6 empty] | МР | [5 empty] | 3903.11 | 1 |  |  | 73 |  |  | 3.88 | 281.68
|  | ОССЦЖ 101-2909 |  |  |  | Доски подоконные ПВХ, шириной 450 мм |  |  | м |  | 1.86 | 270.91 | 1 |  |  | 504 |  |  | 3.88 | 1955.1
|  | Пр/812-010.0-1 |  |  |  | НР от ФОТ |  |  | % |  | 97 |  | 1 |  |  | 5 |  |  | 97 | 119.81
|  | Пр/774-010.0 |  |  |  | СП от ФОТ |  |  | % |  | 47 |  | 1 |  |  | 2 |  |  | 47 | 58.05
[6 empty] | ЗТР |  |  | чел-ч |  | 21.19 |  | 1.38 | [6 empty] | 0.54
[6 empty] | Всего по позиции | [9 empty] | 589 |  |  |  | 2540.58
18 |  | ОЕРЖр 53-21-8 |  |  |  | Ремонт и восстановление герметизации коробок окон и балконных дверей мастикой вулканизирующейся тиоколовой или монтажной пеной |  |  | 100 м восстановленной герметизации стыков |  | 0.064 | 4007.12 | [6 empty] | п.30.3.3
Коэффициент пересчета: Ремонт и восстановление герметизации стыков мастикой герметизирующей нетвердеющей
[6 empty] | ЗП | [5 empty] | 270.74 | 1 |  |  | 17 |  |  | 26.55 | 460.04
[6 empty] | ЭМ | [5 empty] | 3736.38 | 1 |  |  | 239 |  |  | 6.98 | 1669.12
[6 empty] | в т.ч. ЗПМ | [5 empty] | 164.09 | 1 |  |  | (11) |  |  | 26.55 | (278,82)
|  | ОССЦЖ 101-3661 |  |  |  | Пена монтажная противопожарная полиуретановая NULLIFIRE (0,88 л) |  |  | шт. |  | 2 | 109.63 | 1 |  |  | 219 |  |  | 5.61 | 1230.05
|  | Пр/812-087.0-1 |  |  |  | НР от ФОТ |  |  | % |  | 83 |  | 1 |  |  | 23 |  |  | 83 | 613.25
|  | Пр/774-087.0 |  |  |  | СП от ФОТ |  |  | % |  | 44 |  | 1 |  |  | 12 |  |  | 44 | 325.1
[6 empty] | ЗТР |  |  | чел-ч |  | 27.74 |  | 1 | [6 empty] | 1.78
[6 empty] | Всего по позиции | [9 empty] | 510 |  |  |  | 4297.56
19 |  | ОЕРЖр 53-14-1 |  |  |  | Заделка трещин в кирпичных стенах цементным раствором |  |  | 10 м трещин |  | 0.64 | 34.85 | [6 empty] | п.30.11.6
Коэффициент пересчета: Ремонт штукатурки гладких фасадов по камню цементно-известковым раствором
[6 empty] | ЗП | [5 empty] | 24.31 | 1 |  |  | 16 |  |  | 26.55 | 413.08
[6 empty] | МР | [5 empty] | 10.54 | 1 |  |  | 7 |  |  | 6.29 | 42.43
|  | Пр/812-087.0-1 |  |  |  | НР от ФОТ |  |  | % |  | 83 |  | 1 |  |  | 13 |  |  | 83 | 342.86
|  | Пр/774-087.0 |  |  |  | СП от ФОТ |  |  | % |  | 44 |  | 1 |  |  | 7 |  |  | 44 | 181.76
[6 empty] | ЗТР |  |  | чел-ч |  | 2.71 |  | 1 | [6 empty] | 1.73
[6 empty] | Всего по позиции | [9 empty] | 43 |  |  |  | 980.13
20 |  | ОЕРЖ 10-01-036-01 |  |  |  | Установка уголков ПВХ на клее |  |  | 100 п. м |  | 0.248 | 391.94 | [6 empty] | п.10.4.3
Коэффициент пересчета: Установка блоков оконных из ПВХ профилей
|  | ОПДС-2821.2011. Прил.4.т.1.п.2А |  |  |  | Производство работ в существующих зданиях и сооружениях, освобожденных от оборудования и других предметов, мешающих нормальному производству работ. (пЗП = 1.2 пЭМ = 1.2 пЗПМ = 1.2 пЗТ = 1.2)
|  | ОПДС-2821.2011. 3.2.4.2 |  |  |  | В случае отсутствия необходимых отраслевых единичных расценок сметные затраты на работы по реконструкции и капитальному ремонту объектов, аналогичные технологическим процессам в новом строительстве (в т. ч. возведение новых конструктивных элементов), следует определять по отраслевым единичным расценкам на строительные и специальные строительные работы с применением следующих коэффициентов (пЗП = 1.15 пЭМ = 1.25 пЗПМ = 1.25 пЗТ = 1.15)
[6 empty] | ЗП | [5 empty] | 57.15 | 1.38 |  |  | 20 |  |  | 26.55 | 519.29
[6 empty] | МР | [5 empty] | 334.79 | 1 |  |  | 83 |  |  | 3.88 | 322.15
|  | ОССЦЖ 113-0304 |  |  |  | Клей резиновый № 88-Н |  |  | кг |  | -0.1984 | 47.24 | 1 |  |  | -9 |  |  | 3.88 | -36.36
|  | ОССЦЖ 101-5958 |  |  |  | Уголок ПВХ, размером 25х25 мм |  |  | п.м |  | -24.8 | 2.97 | 1 |  |  | -74 |  |  | 3.88 | -285.79
|  | ОССЦЖ 101-3142 |  |  |  | Элементы сайдинга металлического с покрытием полиэстер "Планка угла" |  |  | п.м |  | 24.8 | 15.51 | 1 |  |  | 385 |  |  | 3.88 | 1492.43
|  | Пр/812-010.0-1 |  |  |  | НР от ФОТ |  |  | % |  | 97 |  | 1 |  |  | 19 |  |  | 97 | 503.71
|  | Пр/774-010.0 |  |  |  | СП от ФОТ |  |  | % |  | 47 |  | 1 |  |  | 9 |  |  | 47 | 244.07
[6 empty] | ЗТР |  |  | чел-ч |  | 6.7 |  | 1.38 | [6 empty] | 2.29
[6 empty] | Всего по позиции | [9 empty] | 433 |  |  |  | 2759.5
21 |  | ОЕРЖр 61-7-1 |  |  |  | Ремонт штукатурки откосов внутри здания по камню и бетону цементно-известковым раствором прямолинейных |  |  | 100 м2 отремонтированной поверхности |  | 0.0496 | 5664.27 | [6 empty] | п.30.11.4
Коэффициент пересчета: Ремонт внутренней штукатурки стен по камню известковым раствором
[6 empty] | ЗП | [5 empty] | 3436.05 | 1 |  |  | 170 |  |  | 26.55 | 4524.87
[6 empty] | ЭМ | [5 empty] | 36.48 | 1 |  |  | 2 |  |  | 7.02 | 12.7
[6 empty] | в т.ч. ЗПМ | [5 empty] | 13.46 | 1 |  |  | (1) |  |  | 26.55 | (17,73)
[6 empty] | МР | [5 empty] | 2191.74 | 1 |  |  | 109 |  |  | 6.1 | 663.13
|  | Пр/812-095.0-1 |  |  |  | НР от ФОТ |  |  | % |  | 80 |  | 1 |  |  | 137 |  |  | 80 | 3634.08
|  | Пр/774-095.0 |  |  |  | СП от ФОТ |  |  | % |  | 37 |  | 1 |  |  | 63 |  |  | 37 | 1680.76
[6 empty] | ЗТР |  |  | чел-ч |  | 383.06 |  | 1 | [6 empty] | 19
[6 empty] | Всего по позиции | [9 empty] | 481 |  |  |  | 10515.54
22 |  | ОЕРЖ 46-02-007-01 |  |  |  | Кладка отдельных участков кирпичных стен и заделка проемов в кирпичных стенах при объеме кладки в одном месте до 5 м3 |  |  | 1 м3 |  | 0.34 | 818.04 | [6 empty] | п.30.3.1
Коэффициент пересчета: Ремонт лицевой поверхности кирпичных стен
[6 empty] | ЗП | [5 empty] | 119.53 | 1 |  |  | 41 |  |  | 26.55 | 1079
[6 empty] | ЭМ | [5 empty] | 2.14 | 1 |  |  | 1 |  |  | 6.26 | 4.55
[6 empty] | МР | [5 empty] | 696.37 | 1 |  |  | 237 |  |  | 9 | 2130.89
|  | Пр/812-040.1-1 |  |  |  | НР от ФОТ |  |  | % |  | 93 |  | 1 |  |  | 38 |  |  | 93 | 1003.47
|  | Пр/774-040.1 |  |  |  | СП от ФОТ |  |  | % |  | 50 |  | 1 |  |  | 21 |  |  | 50 | 539.5
[6 empty] | ЗТР |  |  | чел-ч |  | 14.63 |  | 1 | [6 empty] | 4.97
[6 empty] | Всего по позиции | [9 empty] | 338 |  |  |  | 4757.41
23 |  | ОЕРЖр 67-8-2 |  |  |  | Смена светильников с люминесцентными лампами |  |  | 100 шт. |  | 0.03 | 23097.47 | [6 empty] | п.30.17.3
Коэффициент пересчета: Смена светильников с люминесцентными лампами
[6 empty] | ЗП | [5 empty] | 1570.95 | 1 |  |  | 47 |  |  | 26.55 | 1251.26
[6 empty] | ЭМ | [5 empty] | 2.52 | 1 |  |  | 0 |  |  | 7.02 | 0.53
[6 empty] | в т.ч. ЗПМ | [5 empty] | 0.93 | 1 |  |  | (0) |  |  | 26.55 | (0,74)
[6 empty] | МР | [5 empty] | 21524 | 1 |  |  | 646 |  |  | 2.89 | 1866.13
|  | Пр/812-101.0-1 |  |  |  | НР от ФОТ |  |  | % |  | 82 |  | 1 |  |  | 39 |  |  | 82 | 1026.64
|  | Пр/774-101.0 |  |  |  | СП от ФОТ |  |  | % |  | 41 |  | 1 |  |  | 19 |  |  | 41 | 513.32
[6 empty] | ЗТР |  |  | чел-ч |  | 163.3 |  | 1 | [6 empty] | 4.9
[6 empty] | Всего по позиции | [9 empty] | 751 |  |  |  | 4657.88
[6 empty] | Прямые затраты по разделу, в том числе: | [9 empty] | 18378 |  |  |  | 122840
[6 empty] | - основная заработная плата | [9 empty] | 2189 |  |  |  | 58078
[6 empty] | - эксплуатация машин и механизмов | [9 empty] | 282 |  |  |  | 1979
[6 empty] | - в т.ч. зарплата машинистов | [9 empty] | 18 |  |  |  | 448
[6 empty] | - материальные ресурсы | [9 empty] | 15907 |  |  |  | 62783
[6 empty] | - оборудование, мебель и инвентарь | [9 empty] | 0 |  |  |  | 0
[6 empty] | - перевозка и погрузо-разгрузочные работы | [9 empty] | 0 |  |  |  | 0
[6 empty] | Накладные расходы по разделу | [9 empty] | 1803 |  |  |  | 47784
[6 empty] | Сметная прибыль по разделу | [9 empty] | 866 |  |  |  | 23012
[6 empty] | Итого по разделу | [9 empty] | 21047 |  |  |  | 193636
Раздел. Палата № 2 хирургического корпуса
24 |  | ОЕРЖр 56-2-2 |  |  |  | Снятие оконных переплетов остекленных |  |  | 100 м2 оконных переплетов |  | 0.05 | 399.05 | [6 empty] | п.30.6.1.1
Коэффициент пересчета: Демонтаж оконных блоков
[6 empty] | ЗП | [5 empty] | 369.8 | 1 |  |  | 18 |  |  | 26.55 | 490.91
[6 empty] | ЭМ | [5 empty] | 29.25 | 1 |  |  | 1 |  |  | 6.83 | 9.99
[6 empty] | в т.ч. ЗПМ | [5 empty] | 10.79 | 1 |  |  | (1) |  |  | 26.55 | (14,32)
|  | Пр/812-090.0-1 |  |  |  | НР от ФОТ |  |  | % |  | 81 |  | 1 |  |  | 15 |  |  | 81 | 409.24
|  | Пр/774-090.0 |  |  |  | СП от ФОТ |  |  | % |  | 40 |  | 1 |  |  | 8 |  |  | 40 | 202.09
[6 empty] | ЗТР |  |  | чел-ч |  | 46.11 |  | 1 | [6 empty] | 2.31
[6 empty] | Всего по позиции | [9 empty] | 42 |  |  |  | 1112.23
25 |  | ОЕРЖр 56-8-1 |  |  |  | Установка оконных переплетов створных |  |  | 100 створок, фрамуг, форточек |  | 0.05 | 6562.65 | [6 empty] | п.30.6.4
Коэффициент пересчета: Установка неостекленных оконных переплетов створных
[6 empty] | ЗП | [5 empty] | 2423.11 | 1 |  |  | 121 |  |  | 26.55 | 3216.68
[6 empty] | ЭМ | [5 empty] | 25.68 | 1 |  |  | 1 |  |  | 7.22 | 9.27
[6 empty] | в т.ч. ЗПМ | [5 empty] | 3.25 | 1 |  |  | (0) |  |  | 26.55 | (4,31)
[6 empty] | МР | [5 empty] | 4113.86 | 1 |  |  | 206 |  |  | 5.73 | 1178.62
|  | Пр/812-090.0-1 |  |  |  | НР от ФОТ |  |  | % |  | 81 |  | 1 |  |  | 98 |  |  | 81 | 2609
|  | Пр/774-090.0 |  |  |  | СП от ФОТ |  |  | % |  | 40 |  | 1 |  |  | 48 |  |  | 40 | 1288.4
[6 empty] | ЗТР |  |  | чел-ч |  | 224.57 |  | 1 | [6 empty] | 11.23
[6 empty] | Всего по позиции | [9 empty] | 474 |  |  |  | 8301.97
26 |  | ОЕРЖр 56-3-2 |  |  |  | Снятие подоконных досок в каменных зданиях |  |  | 100 м2 |  | 0.018 | 761.66 | [6 empty] | п.30.6.1.1
Коэффициент пересчета: Демонтаж оконных блоков
[6 empty] | ЗП | [5 empty] | 761.66 | 1 |  |  | 14 |  |  | 26.55 | 364
|  | Пр/812-090.0-1 |  |  |  | НР от ФОТ |  |  | % |  | 81 |  | 1 |  |  | 11 |  |  | 81 | 294.84
|  | Пр/774-090.0 |  |  |  | СП от ФОТ |  |  | % |  | 40 |  | 1 |  |  | 6 |  |  | 40 | 145.6
[6 empty] | ЗТР |  |  | чел-ч |  | 94.97 |  | 1 | [6 empty] | 1.71
[6 empty] | Всего по позиции | [9 empty] | 31 |  |  |  | 804.44
27 |  | ОЕРЖр 61-20-1 |  |  |  | Ремонт штукатурки наружных прямолинейных откосов по камню и бетону цементно-известковым раствором с земли и лесов |  |  | 100 м2 отремонтированной поверхности |  | 0.0082 | 5198.47 | [6 empty] | п.30.11.6
Коэффициент пересчета: Ремонт штукатурки гладких фасадов по камню цементно-известковым раствором
[6 empty] | ЗП | [5 empty] | 3004.39 | 1 |  |  | 25 |  |  | 26.55 | 654.09
[6 empty] | ЭМ | [5 empty] | 2.34 | 1 |  |  | 0 |  |  | 5.24 | 0.1
[6 empty] | МР | [5 empty] | 2191.74 | 1 |  |  | 18 |  |  | 6.29 | 113.05
|  | Пр/812-095.0-1 |  |  |  | НР от ФОТ |  |  | % |  | 80 |  | 1 |  |  | 20 |  |  | 80 | 523.27
|  | Пр/774-095.0 |  |  |  | СП от ФОТ |  |  | % |  | 37 |  | 1 |  |  | 9 |  |  | 37 | 242.01
[6 empty] | ЗТР |  |  | чел-ч |  | 323.4 |  | 1 | [6 empty] | 2.65
[6 empty] | Всего по позиции | [9 empty] | 72 |  |  |  | 1532.52
28 |  | ОЕРЖр 53-21-8 |  |  |  | Ремонт и восстановление герметизации коробок окон и балконных дверей мастикой вулканизирующейся тиоколовой или монтажной пеной |  |  | 100 м восстановленной герметизации стыков |  | 0.039 | 4007.12 | [6 empty] | п.30.3.3
Коэффициент пересчета: Ремонт и восстановление герметизации стыков мастикой герметизирующей нетвердеющей
[6 empty] | ЗП | [5 empty] | 270.74 | 1 |  |  | 11 |  |  | 26.55 | 280.34
[6 empty] | ЭМ | [5 empty] | 3736.38 | 1 |  |  | 146 |  |  | 6.98 | 1017.12
[6 empty] | в т.ч. ЗПМ | [5 empty] | 164.09 | 1 |  |  | (6) |  |  | 26.55 | (169,91)
|  | ОССЦЖ 101-3661 |  |  |  | Пена монтажная противопожарная полиуретановая NULLIFIRE (0,88 л) |  |  | шт. |  | 1 | 109.63 | 1 |  |  | 110 |  |  | 5.61 | 615.02
|  | Пр/812-087.0-1 |  |  |  | НР от ФОТ |  |  | % |  | 83 |  | 1 |  |  | 14 |  |  | 83 | 373.71
|  | Пр/774-087.0 |  |  |  | СП от ФОТ |  |  | % |  | 44 |  | 1 |  |  | 7 |  |  | 44 | 198.11
[6 empty] | ЗТР |  |  | чел-ч |  | 27.74 |  | 1 | [6 empty] | 1.08
[6 empty] | Всего по позиции | [9 empty] | 288 |  |  |  | 2484.3
29 |  | ОЕРЖ 10-01-035-01 |  |  |  | Установка подоконных досок из ПВХ в каменных стенах толщиной до 0,51 м |  |  | 100 п. м |  | 0.039 | 4097.77 | [6 empty] | п.10.4.3
Коэффициент пересчета: Установка блоков оконных из ПВХ профилей
|  | ОПДС-2821.2011. Прил.4.т.1.п.2А |  |  |  | Производство работ в существующих зданиях и сооружениях, освобожденных от оборудования и других предметов, мешающих нормальному производству работ. (пЗП = 1.2 пЭМ = 1.2 пЗПМ = 1.2 пЗТ = 1.2)
|  | ОПДС-2821.2011. 3.2.4.2 |  |  |  | В случае отсутствия необходимых отраслевых единичных расценок сметные затраты на работы по реконструкции и капитальному ремонту объектов, аналогичные технологическим процессам в новом строительстве (в т. ч. возведение новых конструктивных элементов), следует определять по отраслевым единичным расценкам на строительные и специальные строительные работы с применением следующих коэффициентов (пЗП = 1.15 пЭМ = 1.25 пЗПМ = 1.25 пЗТ = 1.15)
[6 empty] | ЗП | [5 empty] | 180.75 | 1.38 |  |  | 10 |  |  | 26.55 | 258.28
[6 empty] | ЭМ | [5 empty] | 13.91 | 1.5 |  |  | 1 |  |  | 7.11 | 5.79
[6 empty] | в т.ч. ЗПМ | [5 empty] | 0.46 | 1.5 |  |  | (0) |  |  | 26.55 | (0,71)
[6 empty] | МР | [5 empty] | 3903.11 | 1 |  |  | 152 |  |  | 3.88 | 590.62
|  | ОССЦЖ 101-2909 |  |  |  | Доски подоконные ПВХ, шириной 450 мм |  |  | м |  | 3.9 | 270.91 | 1 |  |  | 1057 |  |  | 3.88 | 4099.41
|  | Пр/812-010.0-1 |  |  |  | НР от ФОТ |  |  | % |  | 97 |  | 1 |  |  | 10 |  |  | 97 | 251.22
|  | Пр/774-010.0 |  |  |  | СП от ФОТ |  |  | % |  | 47 |  | 1 |  |  | 5 |  |  | 47 | 121.73
[6 empty] | ЗТР |  |  | чел-ч |  | 21.19 |  | 1.38 | [6 empty] | 1.14
[6 empty] | Всего по позиции | [9 empty] | 1235 |  |  |  | 5327.05
30 |  | ОЕРЖр 63-5-1 |  |  |  | Снятие обоев простых и улучшенных |  |  | 100 м2 очищаемой поверхности |  | 0.806 | 81.12 | [6 empty] | п.30.13.4
Коэффициент пересчета: Смена обоев
[6 empty] | ЗП | [5 empty] | 81.12 | 1 |  |  | 65 |  |  | 26.55 | 1735.91
|  | Пр/812-097.0-1 |  |  |  | НР от ФОТ |  |  | % |  | 81 |  | 1 |  |  | 53 |  |  | 81 | 1406.09
|  | Пр/774-097.0 |  |  |  | СП от ФОТ |  |  | % |  | 38 |  | 1 |  |  | 25 |  |  | 38 | 659.65
[6 empty] | ЗТР |  |  | чел-ч |  | 10.4 |  | 1 | [6 empty] | 8.38
[6 empty] | Всего по позиции | [9 empty] | 143 |  |  |  | 3801.65
31 |  | ОЕРЖр 61-1-9 {К=0.30} |  |  |  | Сплошное выравнивание штукатурки внутри здания (однослойная штукатурка) сухой растворной смесью (типа «Ветонит») толщиной до 3 мм для последующей окраски или оклейки обоями стен |  |  | 100 м2 поверхности |  | 0.201 | 7561.39 | [6 empty] | п.30.11.3
Коэффициент пересчета: Сплошное выравнивание штукатурки внутри здания сухой растворной смесью
[6 empty] | ЗП | [5 empty] | 720.29 | 1 |  |  | 145 |  |  | 26.55 | 3843.86
[6 empty] | ЭМ | [5 empty] | 32.35 | 1 |  |  | 7 |  |  | 11.41 | 74.19
[6 empty] | в т.ч. ЗПМ | [5 empty] | 19.82 | 1 |  |  | (4) |  |  | 26.55 | (105,77)
[6 empty] | МР | [5 empty] | 6808.75 | 1 |  |  | 1369 |  |  | 4.77 | 6528.03
|  | ОССЦЖ 101-3172 |  |  |  | Шпатлевка Ветонит ТТ |  |  | т |  | -0.0579 | 6977.63 | 1 |  |  | -404 |  |  | 4.77 | -1927.1
|  | Пр/812-095.0-1 |  |  |  | НР от ФОТ |  |  | % |  | 80 |  | 1 |  |  | 119 |  |  | 80 | 3159.7
|  | Пр/774-095.0 |  |  |  | СП от ФОТ |  |  | % |  | 37 |  | 1 |  |  | 55 |  |  | 37 | 1461.36
[6 empty] | ЗТР |  |  | чел-ч |  | 22.14 |  | 1 | [6 empty] | 4.45
[6 empty] | Всего по позиции | [9 empty] | 1291 |  |  |  | 13140.04
32 |  | ОССЦЖ 101-4254 |  |  |  | Шпатлевка Ветонит V, цвет серый |  |  | т |  | 0.0579 | 12539.63 | 1 |  |  | 726 |  |  | 4.77 | 3463.23
[6 empty] | Коэффициент пересчета: Сплошное выравнивание штукатурки внутри здания сухой растворной смесью | [12 empty] | п.30.11.3
33 |  | ОЕРЖ 15-06-001-02 |  |  |  | Оклейка обоями стен по монолитной штукатурке и бетону тиснеными и плотными |  |  | 100 м2 оклеиваемой и обиваемой поверхности |  | 0.806 | 3320.71 | [6 empty] | п.10.10.6
Коэффициент пересчета: Оклейка стен обоями
|  | ОПДС-2821.2011. Прил.4.т.1.п.2А |  |  |  | Производство работ в существующих зданиях и сооружениях, освобожденных от оборудования и других предметов, мешающих нормальному производству работ. (пЗП = 1.2 пЭМ = 1.2 пЗПМ = 1.2 пЗТ = 1.2)
|  | ОПДС-2821.2011. 3.2.4.2 |  |  |  | В случае отсутствия необходимых отраслевых единичных расценок сметные затраты на работы по реконструкции и капитальному ремонту объектов, аналогичные технологическим процессам в новом строительстве (в т. ч. возведение новых конструктивных элементов), следует определять по отраслевым единичным расценкам на строительные и специальные строительные работы с применением следующих коэффициентов (пЗП = 1.15 пЭМ = 1.25 пЗПМ = 1.25 пЗТ = 1.15)
[6 empty] | ЗП | [5 empty] | 425.84 | 1.38 |  |  | 474 |  |  | 26.55 | 12575.5
[6 empty] | ЭМ | [5 empty] | 1.16 | 1.5 |  |  | 1 |  |  | 7.25 | 10.17
[6 empty] | в т.ч. ЗПМ | [5 empty] | 0.12 | 1.5 |  |  | (0) |  |  | 26.55 | (3,85)
[6 empty] | МР | [5 empty] | 2893.71 | 1 |  |  | 2332 |  |  | 2.66 | 6204
|  | Пр/812-015.0-1 |  |  |  | НР от ФОТ |  |  | % |  | 90 |  | 1 |  |  | 427 |  |  | 90 | 11321.42
|  | Пр/774-015.0 |  |  |  | СП от ФОТ |  |  | % |  | 42 |  | 1 |  |  | 199 |  |  | 42 | 5283.33
[6 empty] | ЗТР |  |  | чел-ч |  | 46.95 |  | 1.38 | [6 empty] | 52.22
[6 empty] | Всего по позиции | [9 empty] | 3433 |  |  |  | 35394.42
34 |  | ОЕРЖ 15-04-005-05 |  |  |  | Окраска поливинилацетатными водоэмульсионными составами улучшенная по сборным конструкциям стен, подготовленным под окраску |  |  | 100 м2 окрашиваемой поверхности |  | 0.806 | 1248.35 | [6 empty] | п.10.10.11
Коэффициент пересчета: Окраска водными составами
|  | ОПДС-2821.2011. Прил.4.т.1.п.2А |  |  |  | Производство работ в существующих зданиях и сооружениях, освобожденных от оборудования и других предметов, мешающих нормальному производству работ. (пЗП = 1.2 пЭМ = 1.2 пЗПМ = 1.2 пЗТ = 1.2)
|  | ОПДС-2821.2011. 3.2.4.2 |  |  |  | В случае отсутствия необходимых отраслевых единичных расценок сметные затраты на работы по реконструкции и капитальному ремонту объектов, аналогичные технологическим процессам в новом строительстве (в т. ч. возведение новых конструктивных элементов), следует определять по отраслевым единичным расценкам на строительные и специальные строительные работы с применением следующих коэффициентов (пЗП = 1.15 пЭМ = 1.25 пЗПМ = 1.25 пЗТ = 1.15)
[6 empty] | ЗП | [5 empty] | 227.93 | 1.38 |  |  | 254 |  |  | 26.55 | 6731.01
[6 empty] | ЭМ | [5 empty] | 8.75 | 1.5 |  |  | 11 |  |  | 7.33 | 77.54
[6 empty] | в т.ч. ЗПМ | [5 empty] | 0.12 | 1.5 |  |  | (0) |  |  | 26.55 | (3,85)
[6 empty] | МР | [5 empty] | 1011.67 | 1 |  |  | 815 |  |  | 3.78 | 3082.23
|  | ОССЦЖ 101-1959 |  |  |  | Краска водоэмульсионная ВЭАК-1180 |  |  | т |  | -0.0508 | 14805.22 | 1 |  |  | -752 |  |  | 3.78 | -2842.96
|  | Пр/812-015.0-1 |  |  |  | НР от ФОТ |  |  | % |  | 90 |  | 1 |  |  | 229 |  |  | 90 | 6061.37
|  | Пр/774-015.0 |  |  |  | СП от ФОТ |  |  | % |  | 42 |  | 1 |  |  | 107 |  |  | 42 | 2828.64
[6 empty] | ЗТР |  |  | чел-ч |  | 25.41 |  | 1.38 | [6 empty] | 28.26
[6 empty] | Всего по позиции | [9 empty] | 664 |  |  |  | 15937.83
35 |  | ОССЦЖ 101-3532 |  |  |  | Краска LUJA, ТИККУРИЛА |  |  | л |  | 30 | 85.45 | 1 |  |  | 2564 |  |  | 3.78 | 9690.03
[6 empty] | Коэффициент пересчета: Окраска водными составами | [12 empty] | п.10.10.11
36 |  | ОЕРЖр 57-3-1 |  |  |  | Разборка плинтусов деревянных и из пластмассовых материалов |  |  | 100 м плинтуса |  | 0.297 | 29.41 | [6 empty] | п.30.7.1
Коэффициент пересчета: Разборка полов из рулонных материалов
[6 empty] | ЗП | [5 empty] | 29.41 | 1 |  |  | 9 |  |  | 26.55 | 231.91
|  | Пр/812-091.0-1 |  |  |  | НР от ФОТ |  |  | % |  | 80 |  | 1 |  |  | 7 |  |  | 80 | 185.53
|  | Пр/774-091.0 |  |  |  | СП от ФОТ |  |  | % |  | 42 |  | 1 |  |  | 4 |  |  | 42 | 97.4
[6 empty] | ЗТР |  |  | чел-ч |  | 3.77 |  | 1 | [6 empty] | 1.12
[6 empty] | Всего по позиции | [9 empty] | 20 |  |  |  | 514.84
37 |  | ОЕРЖр 57-2-1 |  |  |  | Разборка покрытий полов из линолеума и релина |  |  | 100 м2 покрытия |  | 0.242 | 92.93 | [6 empty] | п.30.7.1
Коэффициент пересчета: Разборка полов из рулонных материалов
[6 empty] | ЗП | [5 empty] | 88.84 | 1 |  |  | 21 |  |  | 26.55 | 570.81
[6 empty] | ЭМ | [5 empty] | 4.09 | 1 |  |  | 1 |  |  | 7.02 | 6.95
[6 empty] | в т.ч. ЗПМ | [5 empty] | 1.51 | 1 |  |  | (0) |  |  | 26.55 | (9,70)
|  | Пр/812-091.0-1 |  |  |  | НР от ФОТ |  |  | % |  | 80 |  | 1 |  |  | 17 |  |  | 80 | 464.41
|  | Пр/774-091.0 |  |  |  | СП от ФОТ |  |  | % |  | 42 |  | 1 |  |  | 9 |  |  | 42 | 243.81
[6 empty] | ЗТР |  |  | чел-ч |  | 11.39 |  | 1 | [6 empty] | 2.76
[6 empty] | Всего по позиции | [9 empty] | 48 |  |  |  | 1285.98
38 |  | ОЕРЖ 11-01-036-01 |  |  |  | Устройство покрытий из линолеума на клее |  |  | 100 м2 покрытия |  | 0.242 | 7684.47 | [6 empty] | п.10.9.19
Коэффициент пересчета: Устройство покрытий из линолеума
|  | ОПДС-2821.2011. Прил.4.т.1.п.2А |  |  |  | Производство работ в существующих зданиях и сооружениях, освобожденных от оборудования и других предметов, мешающих нормальному производству работ. (пЗП = 1.2 пЭМ = 1.2 пЗПМ = 1.2 пЗТ = 1.2)
|  | ОПДС-2821.2011. 3.2.4.2 |  |  |  | В случае отсутствия необходимых отраслевых единичных расценок сметные затраты на работы по реконструкции и капитальному ремонту объектов, аналогичные технологическим процессам в новом строительстве (в т. ч. возведение новых конструктивных элементов), следует определять по отраслевым единичным расценкам на строительные и специальные строительные работы с применением следующих коэффициентов (пЗП = 1.15 пЭМ = 1.25 пЗПМ = 1.25 пЗТ = 1.15)
[6 empty] | ЗП | [5 empty] | 352.34 | 1.38 |  |  | 118 |  |  | 26.55 | 3124.07
[6 empty] | ЭМ | [5 empty] | 53.19 | 1.5 |  |  | 19 |  |  | 7.27 | 140.37
[6 empty] | в т.ч. ЗПМ | [5 empty] | 4.06 | 1.5 |  |  | (1) |  |  | 26.55 | (39,13)
[6 empty] | МР | [5 empty] | 7278.94 | 1 |  |  | 1762 |  |  | 5.02 | 8842.75
|  | ОССЦЖ 101-0562 |  |  |  | Линолеум поливинилхлоридный на теплоизолирующей подоснове марок ПР-ВТ, ВК-ВТ, ЭК-ВТ |  |  | м2 |  | -24.684 | 65.84 | 1 |  |  | -1625 |  |  | 5.02 | -8158.48
|  | ОССЦЖ 101-7173 |  |  |  | Линолеум коммерческий гомогенный "ТАРКЕТТ iQ ZENITH" (толщина 2 мм, класс 34/43, пож. безопасность В2, РП1, Д2, Т2) |  |  | м2 |  | 24.684 | 121.03 | 1 |  |  | 2988 |  |  | 5.02 | 14997.27
|  | Пр/812-011.0-1 |  |  |  | НР от ФОТ |  |  | % |  | 101 |  | 1 |  |  | 120 |  |  | 101 | 3194.83
|  | Пр/774-011.0 |  |  |  | СП от ФОТ |  |  | % |  | 55 |  | 1 |  |  | 65 |  |  | 55 | 1739.76
[6 empty] | ЗТР |  |  | чел-ч |  | 42.4 |  | 1.38 | [6 empty] | 14.16
[6 empty] | Всего по позиции | [9 empty] | 3447 |  |  |  | 23880.57
39 |  | ОЕРЖ 11-01-040-03 |  |  |  | Устройство плинтусов поливинилхлоридных на винтах самонарезающих |  |  | 100 м плинтуса |  | 0.297 | 1428.21 | [6 empty] | п.10.9.19
Коэффициент пересчета: Устройство покрытий из линолеума
|  | ОПДС-2821.2011. Прил.4.т.1.п.2А |  |  |  | Производство работ в существующих зданиях и сооружениях, освобожденных от оборудования и других предметов, мешающих нормальному производству работ. (пЗП = 1.2 пЭМ = 1.2 пЗПМ = 1.2 пЗТ = 1.2)
|  | ОПДС-2821.2011. 3.2.4.2 |  |  |  | В случае отсутствия необходимых отраслевых единичных расценок сметные затраты на работы по реконструкции и капитальному ремонту объектов, аналогичные технологическим процессам в новом строительстве (в т. ч. возведение новых конструктивных элементов), следует определять по отраслевым единичным расценкам на строительные и специальные строительные работы с применением следующих коэффициентов (пЗП = 1.15 пЭМ = 1.25 пЗПМ = 1.25 пЗТ = 1.15)
[6 empty] | ЗП | [5 empty] | 61.14 | 1.38 |  |  | 25 |  |  | 26.55 | 665.31
[6 empty] | ЭМ | [5 empty] | 11.26 | 1.5 |  |  | 5 |  |  | 7.27 | 36.47
[6 empty] | МР | [5 empty] | 1355.81 | 1 |  |  | 403 |  |  | 5.02 | 2021.43
|  | Пр/812-011.0-1 |  |  |  | НР от ФОТ |  |  | % |  | 101 |  | 1 |  |  | 25 |  |  | 101 | 671.96
|  | Пр/774-011.0 |  |  |  | СП от ФОТ |  |  | % |  | 55 |  | 1 |  |  | 14 |  |  | 55 | 365.92
[6 empty] | ЗТР |  |  | чел-ч |  | 6.66 |  | 1.38 | [6 empty] | 2.73
[6 empty] | Всего по позиции | [9 empty] | 472 |  |  |  | 3761.09
40 |  | ОЕРЖ 15-04-025-04 |  |  |  | Улучшенная окраска масляными составами по дереву заполнений дверных проемов |  |  | 100 м2 окрашиваемой поверхности |  | 0.151 | 1498 | [6 empty] | п.30.12.3.1
Коэффициент пересчета: Окраска масляными составами ранее окрашенных окон и дверей
|  | ОПДС-2821.2011. Прил.4.т.1.п.2А |  |  |  | Производство работ в существующих зданиях и сооружениях, освобожденных от оборудования и других предметов, мешающих нормальному производству работ. (пЗП = 1.2 пЭМ = 1.2 пЗПМ = 1.2 пЗТ = 1.2)
|  | ОПДС-2821.2011. 3.2.4.2 |  |  |  | В случае отсутствия необходимых отраслевых единичных расценок сметные затраты на работы по реконструкции и капитальному ремонту объектов, аналогичные технологическим процессам в новом строительстве (в т. ч. возведение новых конструктивных элементов), следует определять по отраслевым единичным расценкам на строительные и специальные строительные работы с применением следующих коэффициентов (пЗП = 1.15 пЭМ = 1.25 пЗПМ = 1.25 пЗТ = 1.15)
[6 empty] | ЗП | [5 empty] | 841.06 | 1.38 |  |  | 175 |  |  | 26.55 | 4653.16
[6 empty] | ЭМ | [5 empty] | 7.91 | 1.5 |  |  | 2 |  |  | 7.21 | 12.92
[6 empty] | в т.ч. ЗПМ | [5 empty] | 0.12 | 1.5 |  |  | (0) |  |  | 26.55 | (0,72)
[6 empty] | МР | [5 empty] | 649.03 | 1 |  |  | 98 |  |  | 3.52 | 344.97
|  | ОССЦЖ 101-0420 |  |  |  | Краски масляные и алкидные, готовые к применению белила литопонные МА-25 |  |  | т |  | -0.0037 | 17123.9 | 1 |  |  | -63 |  |  | 3.52 | -223.02
|  | ОССЦЖ 101-0479 |  |  |  | Краски порошковые П-ЭП-971 марок А, Б, В |  |  | т |  | 0.0037 | 70210.95 | 1 |  |  | 260 |  |  | 3.52 | 914.43
|  | Пр/812-015.0-1 |  |  |  | НР от ФОТ |  |  | % |  | 90 |  | 1 |  |  | 158 |  |  | 90 | 4188.49
|  | Пр/774-015.0 |  |  |  | СП от ФОТ |  |  | % |  | 42 |  | 1 |  |  | 74 |  |  | 42 | 1954.63
[6 empty] | ЗТР |  |  | чел-ч |  | 92.73 |  | 1.38 | [6 empty] | 19.32
[6 empty] | Всего по позиции | [9 empty] | 704 |  |  |  | 11845.58
41 |  | ОЕРЖр 62-33-2 |  |  |  | Окраска масляными составами ранее окрашенных поверхностей радиаторов и ребристых труб отопления за 2 раза |  |  | 100 м2 окрашиваемой поверхности |  | 0.0284 | 1053.95 | [6 empty] | п.30.12.11
Коэффициент пересчета: Окраска масляными составами ранее окрашенных металлических переплетов, санитарно-технических приборов, решеток, оград за 2 раза
[6 empty] | ЗП | [5 empty] | 576.32 | 1 |  |  | 16 |  |  | 26.55 | 434.56
[6 empty] | ЭМ | [5 empty] | 0.84 | 1 |  |  | 0 |  |  | 7.33 | 0.17
[6 empty] | МР | [5 empty] | 476.79 | 1 |  |  | 14 |  |  | 3.09 | 41.84
|  | ОССЦЖ 101-0426 |  |  |  | Краски масляные и алкидные, готовые к применению белила цинковые МА-22 |  |  | т |  | -0.0005 | 21933.43 | 1 |  |  | -11 |  |  | 3.09 | -33.89
|  | ОССЦЖ 101-0479 |  |  |  | Краски порошковые П-ЭП-971 марок А, Б, В |  |  | т |  | 0.0005 | 70210.95 | 1 |  |  | 35 |  |  | 3.09 | 108.48
|  | Пр/812-096.0-1 |  |  |  | НР от ФОТ |  |  | % |  | 81 |  | 1 |  |  | 13 |  |  | 81 | 351.99
|  | Пр/774-096.0 |  |  |  | СП от ФОТ |  |  | % |  | 39 |  | 1 |  |  | 6 |  |  | 39 | 169.48
[6 empty] | ЗТР |  |  | чел-ч |  | 65.94 |  | 1 | [6 empty] | 1.87
[6 empty] | Всего по позиции | [9 empty] | 73 |  |  |  | 1072.63
[6 empty] | Прямые затраты по разделу, в том числе: | [9 empty] | 13750 |  |  |  | 90881
[6 empty] | - основная заработная плата | [9 empty] | 1501 |  |  |  | 39830
[6 empty] | - эксплуатация машин и механизмов | [9 empty] | 195 |  |  |  | 1401
[6 empty] | - в т.ч. зарплата машинистов | [9 empty] | 12 |  |  |  | 352
[6 empty] | - материальные ресурсы | [9 empty] | 12054 |  |  |  | 49650
[6 empty] | - оборудование, мебель и инвентарь | [9 empty] | 0 |  |  |  | 0
[6 empty] | - перевозка и погрузо-разгрузочные работы | [9 empty] | 0 |  |  |  | 0
[6 empty] | Накладные расходы по разделу | [9 empty] | 1336 |  |  |  | 35467
[6 empty] | Сметная прибыль по разделу | [9 empty] | 641 |  |  |  | 17002
[6 empty] | Итого по разделу | [9 empty] | 15727 |  |  |  | 143350
[6 empty] | Итого прямых затрат по всем разделам | [9 empty] | 32128 |  |  |  | 213721
[6 empty] | - основная заработная плата | [9 empty] | 3690 |  |  |  | 97908
[6 empty] | - эксплуатация машин и механизмов | [9 empty] | 477 |  |  |  | 3380
[6 empty] | - в т.ч. зарплата машинистов | [9 empty] | 30 |  |  |  | 800
[6 empty] | - материальные ресурсы | [9 empty] | 27961 |  |  |  | 112433
[6 empty] | - оборудование, мебель и инвентарь | [9 empty] | 0 |  |  |  | 0
[6 empty] | - перевозка и погрузо-разгрузочные работы | [9 empty] | 0 |  |  |  | 0
[6 empty] | Накладные расходы | [9 empty] | 3139 |  |  |  | 83251
[6 empty] | Сметная прибыль | [9 empty] | 1507 |  |  |  | 40014
[6 empty] | Итого затрат | [9 empty] | 36774 |  |  |  | 336986
[6 empty] | НДС, % (%=20,00) |  |  |  |  | 20 |  |  |  |  | 7354.8 |  |  |  | 67397.2
[6 empty] | ВСЕГО | [9 empty] | 44128.8 |  |  |  | 404383.2
Составил |  |  | / |  |  |  |  | /
(должность, подпись (инициалы, фамилия))
Проверил |  |  | / |  |  |  |  | /
(должность, подпись (инициалы, фамилия))